## W2（电动车）
W2电动车远程控制故障列表
SPN | 故障类别 | 故障码 | 故障名称 | 故障描述 | 故障等级（1轻微-2中等-3严重）
520041 | 整车控制器 | 0041 | VCU_RAM_Error | 整车控制器RAM故障 | 3
520042 | 整车控制器 | 0042 | VCU_ROM_Error | 整车控制器ROM故障 | 3
520043 | 整车控制器 | 0043 | VCU_EEPROM_Error | 整车控制器EEPROM故障 | 3
520044 | 整车控制器 | 0044 | MCUEnableTerminal_Opened | 驱动电机控制器使能信号驱动通道 开路 | 3
520045 | 整车控制器 | 0045 | MCUEnableTerminal_Short_to_Power | 驱动电机控制器使能信号驱动通道 对电源短路 | 3
520046 | 整车控制器 | 0046 | MCUEnableTerminal_Short_to_Ground | 驱动电机控制器使能信号驱动通道 对地短路 | 3
520047 | 整车控制器 | 0047 | HV_Check_Error | 高压系统电压校验错误 | 3
520048 | 整车控制器 | 0048 | MCU_Message_Lost | 驱动电机控制器通讯丢失 | 3
520049 | 整车控制器 | 0049 | BMSWakeUpTerminal_Opened | 电池管理系统唤醒信号通道 开路 | 3
520050 | 整车控制器 | 0050 | BMSWakeUpTerminal_Short_to_Power | 电池管理系统唤醒信号通道 对电源短路 | 3
520051 | 整车控制器 | 0051 | BMSWakeUpTerminal_Short_to_Ground | 电池管理系统唤醒信号通道 对地线短路 | 3
520052 | 整车控制器 | 0052 | VacuumPmpTerminal_Opened | 真空泵12V驱动通道 开路 | 3
520053 | 整车控制器 | 0053 | VacuumPmpTerminal_Short_to_Power | 真空泵12V驱动通道 对电源短路 | 3
520054 | 整车控制器 | 0054 | VacuumPmpTerminal_Short_to_Ground | 真空泵12V驱动通道 对地线短路 | 3
520055 | 整车控制器 | 0055 | MCU_Version_Checked_Error | 驱动电机控制器版本校验故障 | 3
520056 | 整车控制器 | 0056 | BMS_Version_Checked_Error | 电池管系统版本校验故障 | 3
520057 | 整车控制器 | 0057 | BMS_SelfTest_TimeOut | 电池管理系统自检超时 | 3
520058 | 整车控制器 | 0058 | 12VBattery_VoltageLow | 蓄电池电压低 | 2
520059 | 整车控制器 | 0059 | 12VBattery_VoltageHigh | 蓄电池电压高 | 2
520060 | 整车控制器 | 0060 | TM_Speed_warning | 驱动电机转速异常 | 3
520061 | 整车控制器 | 0061 | TM_Torque_warning | 驱动电机扭矩响应异常 | 3
520062 | 整车控制器 | 0062 | BMS_Node_Lost | BMS节点丢失 | 3
520063 | 整车控制器 | 0063 | TractionSystemOverHeated | 驱动系统过热 | 2
520064 | 整车控制器 | 0064 | VCU_HV_LV_locked_Error | VCU高低压互锁故障 | 3
520065 | 整车控制器 | 0065 | Brake_And_Acc_pedal_incompatible | 制动踏板和油门踏板信号不兼容 | 2
520066 | 整车控制器 | 0066 | Brake_Assist_System_Error | 制动助力系统故障 | 3
520067 | 整车控制器 | 0067 | Brake_Assist_System_Leaked | 制动助力系统泄漏 | 2
520068 | 整车控制器 | 0068 | DC_DCError | DCDC故障 | 2
520069 | 整车控制器 | 0069 | DCDCTerminal_Opened | DCDC使能通道 开路 | 2
520070 | 整车控制器 | 0070 | DCDCTerminal_Short_to_Power | DCDC使能通道 对电源短路 | 2
520071 | 整车控制器 | 0071 | DCDCTerminal_Short_to_Ground | DCDC使能通道 对地短路 | 2
520072 | 整车控制器 | 0072 | RearLightTerminal_Opened | 刹车灯继电器驱动通道 开路 | 1
520073 | 整车控制器 | 0073 | RearLightTerminal_Short_to_Power | 刹车灯继电器驱动通道 对电源短路 | 1
520074 | 整车控制器 | 0074 | RearLightTerminal_Short_to_Ground | 刹车灯继电器驱动通道 对地线短路 | 1
520075 | 整车控制器 | 0075 | DayLampRelayDrivePasswayCircuitOpen | 日行灯继电器驱动通道 开路 | 1
520076 | 整车控制器 | 0076 | DayLampRelayDrivePasswayCircuitshortToPower | 日行灯继电器驱动通道 对电源短路 | 1
520077 | 整车控制器 | 0077 | DayLampRelayDrivePasswayCircuitshortToGround | 日行灯继电器驱动通道 对地线短路 | 1
520078 | 整车控制器 | 0078 | LeftTurningAssistantRelayDrivePasswayCircuitOpen | 左转向辅助灯继电器驱动通道 开路 | 1
520079 | 整车控制器 | 0079 | LeftTurningAssistantRelayDrivePasswayshortToPower | 左转向辅助灯继电器驱动通道 对电源短路 | 1
520080 | 整车控制器 | 0080 | LeftLampRelayDrivePasswayCircuitshortToGround | 左转向辅助灯继电器驱动通道 对地线短路 | 1
520081 | 整车控制器 | 0081 | RightTurningAssistantRelayDrivePasswayCircuitOpen | 右转向辅助灯继电器驱动通道 开路 | 1
520082 | 整车控制器 | 0082 | RightTurningAssistantRelayDrivePasswayshortToPower | 右转向辅助灯继电器驱动通道 对电源短路 | 1
520083 | 整车控制器 | 0083 | RightLampRelayDrivePasswayCircuitshortToGround | 右转向辅助灯继电器驱动通道 对地线短路 | 1
520084 | 整车控制器 | 0084 | ACC_Pedal_Error | 加速踏板信号故障 | 2
520085 | 整车控制器 | 0085 | ACC_Pedal_Checked_Error | 加速踏板信号校验故障 | 2
520086 | 整车控制器 | 0086 | ICchgLightTerminal_Opened | 充电线连接指示灯驱动通道 开路 | 1
520087 | 整车控制器 | 0087 | ICchgLightTerminal_Short_to_Power | 充电线连接指示灯驱动通道 对电源短路 | 1
520088 | 整车控制器 | 0088 | ICchgLightTerminal_Short_to_Ground | 充电线连接指示灯驱动通道 对地线短路 | 1
520089 | 整车控制器 | 0089 | LowFanTerminal_Opened | 低速风扇继电器驱动通道 开路 | 1
520090 | 整车控制器 | 0090 | LowFanTerminal_Short_to_Ground | 低速风扇继电器驱动通道 对地线短路 | 1
520091 | 整车控制器 | 0091 | LowFanTerminal_Short_to_Power | 低速风扇继电器驱动通道 对电源短路 | 1
520092 | 整车控制器 | 0092 | HighFanTerminal_Opened | 高速风扇继电器驱动通道 开路 | 1
520093 | 整车控制器 | 0093 | HighFanTerminal_Short_to_Ground | 高速风扇继电器驱动通道 对地线短路 | 1
520094 | 整车控制器 | 0094 | HighFanTerminal_Short_to_Power | 高速风扇继电器驱动通道 对电源短路 | 1
520095 | 整车控制器 | 0095 | WaterPmpTerminal_Opened | 水泵继电器驱动通道 开路 | 1
520096 | 整车控制器 | 0096 | WaterPmpTerminal_Short_to_Ground | 水泵继电器驱动通道 对地线短路 | 1
520097 | 整车控制器 | 0097 | WaterPmpTerminal_Short_to_Power | 水泵继电器驱动通道 对电源短路 | 1
520098 | 整车控制器 | 0098 | PTCTerminal_Opened | PTC使能通道 开路 | 1
520099 | 整车控制器 | 0099 | PTCTerminal_Short_to_Power | PTC使能通道 对电源短路 | 1
520100 | 整车控制器 | 0100 | PTCTerminal_Short_to_Ground | PTC使能通道 对地短路 | 1
520102 | 整车控制器 | 0102 | EPS_Communication_Error | EPS通讯故障 | 3
520103 | 整车控制器 | 0103 | RMS_Communication_Error | VCU和RMS通讯故障 | 1
520106 | 整车控制器 | 0106 | HVILDrivePasswayCircuitOpen | HVIL电源输出通道 开路 | 3
520107 | 整车控制器 | 0107 | HVILDrivePasswayshortToPower | HVIL电源输出通道 对电源短路 | 3
520108 | 整车控制器 | 0108 | HVILPasswayCircuitshortToGround | HVIL电源输出通道 对地线短路 | 3
520112 | 整车控制器 | 0112 | MCU_LiveSignal | MCU生命信号正常 | 3
520113 | 整车控制器 | 0113 | MCU_SelfTest | MCU自检正常 | 3
520114 | 整车控制器 | 0114 | UnderHighVoltage | 高压系统欠压 | 2
520115 | 整车控制器 | 0115 | VacuumPmp_System_Error | 真空泵系统故障 | 3
520116 | 整车控制器 | 0116 | HVIL1_State | 高压互锁1状态 | 3
520117 | 整车控制器 | 0117 | HVIL2_State | 高压互锁2状态 | 3
520141 | 整车控制器 | 0141 | E_led_switchOpened | E档LED灯灯开关开路 | 1
520142 | 整车控制器 | 0142 | E_led_switchShort_to_Power | E档LED灯灯开关对电源短路 | 1
520143 | 整车控制器 | 0143 | E_led_switchShort_to_Ground | E档LED灯灯开关对地短路 | 1
520144 | 整车控制器 | 0144 | ICM_CharWakeupOpened | ICM充电唤醒开路 | 2
520145 | 整车控制器 | 0145 | ICM_CharWakeupShort_to_Power | ICM充电唤醒对电源短路 | 2
520146 | 整车控制器 | 0146 | ICM_CharWakeupShort_to_Ground | ICM充电唤醒对地短路 | 2
520147 | 整车控制器 | 0147 | VacuumPmp_RL1_Opened | 真空泵RL1#通道开路 | 3
520148 | 整车控制器 | 0148 | VacuumPmp_RL1_Short_to_Power | 真空泵RL1#通道对电源短路 | 3
520149 | 整车控制器 | 0149 | VacuumPmp_RL1_Short_to_Ground | 真空泵RL1#通道对地短路 | 3
520150 | 整车控制器 | 0150 | VacuumPmp_RL2_Opened | 真空泵RL2#通道开路 | 3
520151 | 整车控制器 | 0151 | VacuumPmp_RL2_Short_to_Power | 真空泵RL2#通道对电源短路 | 3
520152 | 整车控制器 | 0152 | VacuumPmp_RL2_Short_to_Ground | 真空泵RL2#通道对地短路 | 3
520153 | 整车控制器 | 0153 | BackLightRelayOpened | 倒车灯继电器开路 | 1
520154 | 整车控制器 | 0154 | BackLightRelayShort_to_Power | 倒车灯继电器对电源短路 | 1
520155 | 整车控制器 | 0155 | BackLightRelayShort_to_Ground | 倒车灯继电器对地短路 | 1
520156 | 整车控制器 | 0156 | BrakeLightDrivePassWayOpened | 刹车灯驱动通道开路 | 1
520157 | 整车控制器 | 0157 | BrakeLightDrivePassWayShort_to_Power | 刹车灯驱动通道对电源短路 | 1
520158 | 整车控制器 | 0158 | BrakeLightDrivePassWayShort_to_Ground | 刹车灯驱动通道对地短路 | 1
522201 | ABS | 2201 | ABS_Init | ABS_Init故障 | 1
522202 | ABS | 2202 | ABS_Status | ABS_Status故障 | 1
1438 | ABS | 1438 | ABSorEBS_AmberWarningState | ABS黄灯警告状态 | 1
2368 | BCM | 2368 | Left_Turn_Signal_Lights | Left_Turn_Signal_Lights故障 | 1
2370 | BCM | 2370 | Right_Turn_Signal_Lights | Right_Turn_Signal_Lights故障 | 1
2388 | BCM | 2388 | Front_FogLights | 前雾灯故障 | 1
2390 | BCM | 2390 | Rear_FogLights | 后雾灯故障 | 1
2404 | BCM | 2404 | Head_Light | 前大灯故障 | 1
522423 | 电机控制器 | 2423 | OverVoltageError | 过压故障 | 3
522424 | 电机控制器 | 2424 | OverCurrentError | 过流故障 | 2
522425 | 电机控制器 | 2425 | OverSpeedError | 超速故障 | 3
522426 | 电机控制器 | 2426 | Winding_OverTemperatureError | 绕组大于150度 | 2
522427 | 电机控制器 | 2427 | Inverter_OverTemperatureError | 逆变器大于110度 | 2
522428 | 电机控制器 | 2428 | ResolverError | 旋变故障 | 2
522429 | 电机控制器 | 2429 | Winding_TemperatureSensorError | 绕组温度故障 | 1
522430 | 电机控制器 | 2430 | CANCommunicationError | CAN通信故障 | 2
522431 | 电机控制器 | 2431 | IPMError | 硬件故障 | 3
522432 | 电机控制器 | 2432 | HV_UnderVoltageError | 高压母线欠压故障 | 2
522433 | 电机控制器 | 2433 | LV_UnderVoltageError | 低压欠压故障，低于 8V | 3
522434 | 电机控制器 | 2434 | InverterOverTemperatureWarning | 控制器温度大于85度 | 1
522436 | 电机控制器 | 2436 | UnderVoltageWarning | 控制器直流母线欠压报警 | 1
522437 | 电机控制器 | 2437 | OverVoltageWarning | 控制器直流母线过压报警 | 1
522440 | 电机控制器 | 2440 | MCU_Self_Test_TimeOut | 控制器高压自检超时 | 1
522441 | 电机控制器 | 2441 | MCU_HV_Dischage_TimeOut | 控制器高压放电状态超时 | 1
522443 | 电机控制器 | 2443 | ControlUnitRAMFault | 控制器RAM故障 | 1
522444 | 电机控制器 | 2444 | ControlUnitROMFault | 控制器ROM故障 | 1
522445 | 电机控制器 | 2445 | ControlUnitEEPROMFault | 控制器EEPROM故障 | 1
522446 | 电机控制器 | 2446 | ControlUnitAtoDFault | 控制器A/D故障 | 1
522447 | 电机控制器 | 2447 | ControlUnitCommandBeyondFault | 扭矩命令超限故障 | 1
522448 | 电机控制器 | 2448 | BUSOffFault | 总线关闭故障 | 1
522449 | 电机控制器 | 2449 | TorqueCommandAndActualTorqueCheckFault | 扭矩命令和MCU实际扭矩校验错误 | 1
522450 | 电机控制器 | 2450 | MCUSoftwareOverCurrentFault | MCU相电流软件过流故障 | 2
522451 | 电机控制器 | 2451 | MCUHardwareOverCurrentFault_U | MCU相电流硬件过流故障（U相） | 2
522452 | 电机控制器 | 2452 | MCUHardwareOverCurrentFault_V | MCU相电流硬件过流故障（V相） | 2
522453 | 电机控制器 | 2453 | MCUHardwareOverCurrentFault_W | MCU相电流硬件过流故障（W相） | 2
522454 | 电机控制器 | 2454 | MCUInnerIGBTDriveCircuitFault_U | MCU内部IGBT驱动电路故障（U相） | 1
522455 | 电机控制器 | 2455 | MCUInnerIGBTDriveCircuitFault_V | MCU内部IGBT驱动电路故障（V相） | 1
522456 | 电机控制器 | 2456 | MCUInnerIGBTDriveCircuitFault_W | MCU内部IGBT驱动电路故障（W相） | 1
522457 | 电机控制器 | 2457 | MCUCurerentSensorZeroFault_U | MCU相电流传感器零漂故障（U相） | 1
522458 | 电机控制器 | 2458 | MCUCurerentSensorZeroFault_V | MCU相电流传感器零漂故障（V相） | 1
522459 | 电机控制器 | 2459 | MCUCurerentSensorZeroFault_W | MCU相电流传感器零漂故障（W相） | 1
522460 | 电机控制器 | 2460 | MCUDCCurerentSensorZeroFault | MCU直流电流传感器零漂故障 | 1
522461 | 电机控制器 | 2461 | MCUCurerentSampleCircuitFault_U | MCU相电流采样回路故障（U相） | 2
522462 | 电机控制器 | 2462 | MCUCurerentSampleCircuitFault_V | MCU相电流采样回路故障（V相） | 2
522463 | 电机控制器 | 2463 | MCUCurerentSampleCircuitFault_W | MCU相电流采样回路故障（W相） | 2
522464 | 电机控制器 | 2464 | MCUCurerentSampleCircuitFault | MCU直流电流采样回路故障 | 1
522465 | 电机控制器 | 2465 | MotorthreePhaseCurrentCheckFault | 电机三相电流校验故障 | 1
522466 | 电机控制器 | 2466 | MCUPositionSensorTestCircuitFault | MCU位置传感器检测回路故障 | 2
522467 | 电机控制器 | 2467 | MCUPositionSensorDATAFault | MCU位置传感器数据错误故障 | 1
522468 | 电机控制器 | 2468 | MCUInnerIGBTOverTemperatureFault_U | MCU内部IGBT过温故障（U相） | 2
522469 | 电机控制器 | 2469 | MCUInnerIGBTOverTemperatureFault_V | MCU内部IGBT过温故障（V相） | 2
522470 | 电机控制器 | 2470 | MCUInnerIGBTOverTemperatureFault_W | MCU内部IGBT过温故障（W相） | 2
522471 | 电机控制器 | 2471 | MCUTemperatureTestCircuitFault_V | MCU温度检测回路故障 | 1
522472 | 电机控制器 | 2472 | LowVoltUnderVoltageFlt | 低压供电欠压故障 | 1
522473 | 电机控制器 | 2473 | LowVoltOverVoltageFlt | 低压供电过压故障 | 1
522474 | 电机控制器 | 2474 | MCUpowerModleFault | MCU电源模块故障 | 1
522627 | 动力蓄电池管理 | 2627 | BMS_HVTest_TimeOut | 动力电池高压检测状态超时 | 2
522638 | 动力蓄电池管理 | 2638 | BMS_CurrentSts | 动力电池当前状态故障 | 2
522641 | 动力蓄电池管理 | 2641 | BMS_PrechgFlt | 预充电超时故障 | 3
522642 | 动力蓄电池管理 | 2642 | BMS_PosRlyFlt | 总正接触器故障 | 3
522643 | 动力蓄电池管理 | 2643 | BMS_NegRlyFlt | 总负接触器故障 | 3
522644 | 动力蓄电池管理 | 2644 | BMS_PrechgRlyFlt | 预充接触器故障 | 3
522645 | 动力蓄电池管理 | 2645 | BMS_ChgrRlyFlt | 充电机接触器故障 | 3
522646 | 动力蓄电池管理 | 2646 | BMS_PowerRlylt | 做功接触器故障 | 3
522647 | 动力蓄电池管理 | 2647 | BMS_LTempFlt | 温度过低故障 | 2
522648 | 动力蓄电池管理 | 2648 | BMS_HTempFlt | 温度过高故障 | 3
522649 | 动力蓄电池管理 | 2649 | BMS_DeltaTempFlt | 温度差异故障 | 2
522650 | 动力蓄电池管理 | 2650 | OvrCurrent_BrakingFeedBack | 制动能量回馈过流 | 2
522651 | 动力蓄电池管理 | 2651 | BMS_OvrChgFlt | 充电过流故障 | 3
522652 | 动力蓄电池管理 | 2652 | BMS_OvrDischgFlt | 放电过流故障 | 2
522653 | 动力蓄电池管理 | 2653 | BMS_CellHVoltFlt | 单体过压故障 | 3
522654 | 动力蓄电池管理 | 2654 | BMS_CellLVoltFlt | 单体欠压故障 | 2
522655 | 动力蓄电池管理 | 2655 | BMS_CellDeltaVoltFlt | 单体电压差异故障 | 2
522656 | 动力蓄电池管理 | 2656 | BMS_PackHVoltFlt | 电池组过压故障 | 3
522657 | 动力蓄电池管理 | 2657 | BMS_PackLVoltFlt | 电池组欠压故障 | 2
522658 | 动力蓄电池管理 | 2658 | BMS_LSOCFlt | SOC过低故障 | 2
522659 | 动力蓄电池管理 | 2659 | BMS_HSOCFlt | SOC过高故障 | 3
522660 | 动力蓄电池管理 | 2660 | BMS_BattFlt | 控制板电源故障 | 2
522661 | 动力蓄电池管理 | 2661 | BMS_SlaveCANFlt | 子板CAN通讯故障 | 2
522662 | 动力蓄电池管理 | 2662 | BMS_VCUCANFlt | 与VCU间CAN通讯故障 | 3
522663 | 动力蓄电池管理 | 2663 | BMS_ChgrCANFlt | 与直流充电机CAN通讯故障 | 3
522664 | 动力蓄电池管理 | 2664 | BMS_CoolSysFlt | 电池冷却系统故障 | 1
522665 | 动力蓄电池管理 | 2665 | BMS_HeatSysFlt | 电池加热系统故障 | 2
522666 | 动力蓄电池管理 | 2666 | BMS_CellVoltSensorFlt | 单体电压传感器故障 | 3
522667 | 动力蓄电池管理 | 2667 | BMS_CurrSensorFlt | 电流传感器故障 | 2
522668 | 动力蓄电池管理 | 2668 | BMS_TempSensorFlt | 温度传感器故障 | 2
522669 | 动力蓄电池管理 | 2669 | BMS_PackVoltSensorFlt | 总电压传感器故障 | 3
522672 | 动力蓄电池管理 | 2672 | OverCurrentError | 瞬时过流故障 | 2
522673 | 动力蓄电池管理 | 2673 | OverVoltageError | 瞬时过压故障 | 2
522677 | 动力蓄电池管理 | 2677 | CanComFault | 和交流充电器CAN通信故障 | 2
523101 | DC/DC | 3101 | DCDC_Work_State | DCDC当前工作状态故障 | 1
523107 | DC/DC | 3107 | DCDC_IsoFlt | 绝缘故障 | 3
523108 | DC/DC | 3108 | DCDC_LTempFlt | 温度过低故障 | 1
523109 | DC/DC | 3109 | DCDC_HTempFlt | 温度过高故障 | 1
523110 | DC/DC | 3110 | DCDC_DeltaTempFlt | 温度差异故障 | 1
523111 | DC/DC | 3111 | DCDC_OvrCurrentOutFlt | 输出过流故障 | 1
523112 | DC/DC | 3112 | DCDC_OvrCurrentInFlt | 输入过流故障 | 1
523113 | DC/DC | 3113 | DCDC_HVoltInFlt | 输入过压故障 | 1
523114 | DC/DC | 3114 | DCDC_LVoltInFlt | 输入欠压故障 | 1
523115 | DC/DC | 3115 | DCDC_HVoltOutFlt | 输出过压故障 | 1
523116 | DC/DC | 3116 | DCDC_LVoltOutFlt | 输出欠压故障 | 1
523117 | DC/DC | 3117 | DCDC_VCUCANFlt | 与VCU间CAN通讯故障 | 3
523118 | DC/DC | 3118 | DCDC_CoolSysFlt | DCDC冷却系统故障 | 1
523119 | DC/DC | 3119 | DCDC_HeatSysFlt | DCDC加热系统故障 | 1
523120 | DC/DC | 3120 | DCDC_CurrSensorFlt | 电流传感器故障 | 1
523121 | DC/DC | 3121 | DCDC_TempSensorFlt | 温度传感器故障 | 1
523122 | DC/DC | 3122 | DCDC_VoltSensorFlt | 电压传感器故障 | 1
523123 | DC/DC | 3123 | DCDC_HardwareFlt | DCDC硬件故障 | 3
523124 | DC/DC | 3124 | Output_Flt | DCDC输出端短路保护故障 | 2
523125 | DC/DC | 3125 | Inversed_GraftingFlt | DCDC输出端反接故障 | 1
523304 | 车载充电机 | 3304 | HardwFauSts | 硬件故障状态 | 1
523308 | 车载充电机 | 3308 | ChgTempSts | 充电器温度故障 | 1
523309 | 车载充电机 | 3309 | InputVoltSts | 输入电压故障 | 1
523310 | 车载充电机 | 3310 | StartupSts | 启动状态故障 | 1
523311 | 车载充电机 | 3311 | CommuSts | 通信故障 | 1
523501 | EPS | 3501 | EPS_Status | EPS当前状态故障 | 1
523505 | EPS | 3505 | EPS_TorqSensorFlt | 扭矩传感器故障 | 1
523506 | EPS | 3506 | EPS_EEPROMFlt | EEPROM故障 | 2
523507 | EPS | 3507 | EPS_curSensFlt | EPS电流传感器故障 | 1
523508 | EPS | 3508 | EPS_VoltFlt | EPS电源故障 | 1
523509 | EPS | 3509 | EPS_PredriveFlt | EPS预驱动故障 | 1
523510 | EPS | 3510 | EPS_MCUInterFlt | EPS控制器内部故障 | 2
523511 | EPS | 3511 | EPSTempSensorFlt | EPS温度传感器故障 | 1
523512 | EPS | 3512 | EPS_TurnangleFlt | EPS转角故障 | 1
523513 | EPS | 3513 | EPS_CANBusoffFlt | EPSCAN通讯Busoff | 2
523514 | EPS | 3514 | EPS_CANSentFlt | EPS控制器CAN通讯发送故障 | 2
523515 | EPS | 3515 | EPS_NoRevSiganlFlt | EPS转速信号未接收故障 | 1
523516 | EPS | 3516 | EPS_NoSpedSiganlFlt | EPS车速信号未接收故障 | 1
523517 | EPS | 3517 | EPS_MCUHardwareFlt | EPS控制器硬件故障 | 2
523518 | EPS | 3518 | EPS_RelayFlt | EPS继电器故障 | 1
523528 | EPS | 3528 | EPS_AngulartransducerStas | 角度传感器状态故障 | 1
523554 | EAS | 3554 | EAS_Status | EAS当前状态 故障 | 1
523557 | EAS | 3557 | AMCU_Self_Test | 压缩机控制器自检故障 | 1
523558 | EAS | 3558 | Compressor_VoltFlt | 压缩机内部电压故障 | 1
523559 | EAS | 3559 | Compressor_PowerTubeFlt | 压缩机内部功率管故障 | 1
523560 | EAS | 3560 | HighVoltFlt | 过压故障 | 1
523561 | EAS | 3561 | LowVoltFlt | 欠压故障 | 1
523562 | EAS | 3562 | OvrCurrentFlt | 过流保护 | 1
523563 | EAS | 3563 | Locked_RotorSts | 压缩机电机堵转 | 2
523621 | BCM | 3621 | BCM_Status | BCM_Status故障 | 1
523622 | BCM | 3622 | BCM_BatterysupplyFlt | 供电电源故障 | 1
523623 | BCM | 3623 | Turn_Signal_LightsFlt | 左转向灯控制电路开路故障 | 1
523624 | BCM | 3624 | Left_Turn_Signal_LightsCircuitShortFlt | 左转向灯控制电路短路故障 | 1
523625 | BCM | 3625 | Right_Turn_Signal_LightsCircuitOpenFlt | 右转向灯控制电路开路故障 | 1
523626 | BCM | 3626 | Right_Turn_Signal_LightsCircuitShortFlt | 右转向灯控制电路短路故障 | 1
523627 | BCM | 3627 | DRLCircuitOpen | DRL控制电路开路 | 1
523628 | BCM | 3628 | DRLovercurrent | DRL控制电路过流 | 1
523629 | BCM | 3629 | horn_CircuitOpen | 喇叭控制电路开路 | 1
523630 | BCM | 3630 | horn_overcurrent | 喇叭控制电路过流 | 1
523631 | BCM | 3631 | LockMotorCircuitOpenFlt | 闭锁电机控制电路开路故障 | 1
523632 | BCM | 3632 | LockMotorCircuitOverCurrFlt | 闭锁电机控制电路过流故障 | 1
523633 | BCM | 3633 | UnlockMotorCircuitOpenFlt | 开锁电机控制电路开路故障 | 1
523634 | BCM | 3634 | UnlockMotorCircuitOverCurrFlt | 开锁电机控制电路过流故障 | 1
523635 | BCM | 3635 | F_L_Rising_circuit_Break | 左前窗上升控制电路开路 | 1
523636 | BCM | 3636 | F_L_Rising_circuit_Error | 左前窗上升控制电路过流 | 1
523637 | BCM | 3637 | F_L_Decline_circuit_Break | 左前窗下降控制电路开路 | 1
523638 | BCM | 3638 | F_L_Decline_circuit_Error | 左前窗下降控制电路过流 | 1
523639 | BCM | 3639 | F_R_Rising_circuit_Break | 右前窗上升控制电路开路 | 1
523640 | BCM | 3640 | F_R_Rising_circuit_Error | 右前窗上升控制电路过流 | 1
523641 | BCM | 3641 | F_R_Decline_circuit_Break | 右前窗下降控制电路开路 | 1
523642 | BCM | 3642 | F_R_Decline_circuit_Error | 右前窗下降控制电路过流 | 1
523658 | 雷达 | 3658 | ARR_Init | ARR_Init故障 | 1
523659 | 雷达 | 3659 | ARRStatus | Status故障 | 1

## BB01（电动车）
BB01故障代码说明及分级
故障码 | 故障类别 | 故障描述 | 处理 | 恢复 | 备注 | 故障分级（1级轻微-2级中等-3级严重）
1 | VMU单元报警 | MCU-IPS检测点无信号 | 只报警 |  | ACC段 | 1
2 | VMU单元报警 | MCU-LV+检测点无信号 | 只报警 |  | ACC段 | 1
3 | VMU单元报警 | MCU-LVF检测点无信号 | 只报警 |  | ACC段 | 1
4 | VMU单元报警 | 保留
5 | VMU单元报警 | 保留
6 | VMU单元报警 | 前进挡和倒车档同时有效报警 | 停机、严重故障 | 重启 | ACC段 | 3
7 | VMU单元报警 | MCU-LV+接口电源给定失败或硬件故障 | 停机、严重故障 | 重启 | ACC段 | 3
8 | VMU单元报警 | 保留
9 | VMU单元报警 | MCU参数初始化设置错误 | 停机、严重故障 | 重启 | ACC段 | 3
10 | VMU单元报警 | BMS未工作或BMS无有效报文 | 停机、严重故障 | 重启 | ACC段 | 3
11 | VMU单元报警 | 低压电源低于保护电压值(24-20/ 12-10) | 停机、严重故障 | 重启 | ACC段 | 3
12 | VMU单元报警 | 缓冲过程中有功率设备工作。 | 停机、严重故障 | 重启 | ON段 | 3
13 | VMU单元报警 | 主控制器QMCL程序未启动 | 停机、严重故障 | 重启 | ON段 | 3
14 | VMU单元报警 | 油门开关粘连 | 停机、严重故障 | 重启 | ON段 | 3
15 | VMU单元报警 | 油门开关断线 | 停机、严重故障 | 重启 | ON段 | 3
16 | VMU单元报警 | CAN高速总线工作异常或PDU工作电源常有效（IPS电源常有或二次火电源粘连） | 停机、严重故障 | 重启 |  | 3
17 | VMU单元报警 | 空调使能和暖风使能同时有效 | 报警 |  |  | 2
且暖风不工作
18 | VMU单元报警 | 气压传感器异常报警 | 一个或两个气压传感器阀值异常 |  |  | 2
只报警
19 | VMU单元报警 | 保留
20 | VMU单元报警 | 调试模式 | 停机 | 取消调试模式 |  | 3
30 | PDU高压配电单元报警 | PDU超时 | 动力截止输出 | 关闭钥匙门，重启 |  | 2
高压截止输出
31 | PDU高压配电单元报警 | PDU-IPS检测点无信号 | 只报警 |  | ACC段 | 1
32 | PDU高压配电单元报警 | PDU-LV+检测点无信号 | 只报警 |  | ACC段 | 1
33 | PDU高压配电单元报警 | PDU-LVF检测点无信号 | 只报警 |  | ACC段 | 1
34 | PDU高压配电单元报警 | PDU-LV+接口电源给定失败或硬件故障 | 停机、严重故障 | 关闭钥匙门，重启 | ACC段 | 3
35 | PDU高压配电单元报警 | PDU内部低压保险（FU2）损坏 | 停机、严重故障 | 关闭钥匙门，重启 | ACC段 | 3
36 | PDU高压配电单元报警 | PDU-IPS接口电源给定失败或保险（FU1）损坏 | 停机、严重故障 | 关闭钥匙门，重启 | ACC段 | 3
37 | PDU高压配电单元报警 | 负极接触器粘连 | 只报警 |  | ACC段 | 1
38 | PDU高压配电单元报警 | 中间接触器回馈超时 | 只报警 |  | ACC段 | 1
39 | PDU高压配电单元报警 | BMS接触器回馈超时 | 只报警 |  | ACC段 | 1
40 | PDU高压配电单元报警 | PDU高压H0检测点故障 | 只报警 |  | ON段 | 1
41 | PDU高压配电单元报警 | PDU高压H1检测点故障 | 只报警 |  | ON段 | 1
42 | PDU高压配电单元报警 | PDU高压H2检测点故障 | 只报警 |  | ON段 | 1
43 | PDU高压配电单元报警 | PDU高压H3检测点故障 | 只报警 |  | ON段 | 1
44 | PDU高压配电单元报警 | PDU高压H4检测点故障 | 只报警 |  | ON段 | 1
45 | PDU高压配电单元报警 | PDU高压H5检测点故障 | 只报警 |  | ON段 | 1
46 | PDU高压配电单元报警 | PDU内部保险FUH1损坏（主保险） | 停机、严重故障 | 重启 | ON段 | 3
47 | PDU高压配电单元报警 | PDU内部保险FUH5损坏（DC-DC） | 只报警 |  | ON段 | 1
48 | PDU高压配电单元报警 | PDU内部霍尔检测故障 | 只报警 |  |  | 1
49 | PDU高压配电单元报警 | PDU总线超时报警 | 只报警 |  |  | 1
50 | PDU高压配电单元报警 | PDU内部保险FUH3损坏（暖风） | 只报警 |  | ON段 | 1
51 | PDU高压配电单元报警 | PDU内部保险FUH4损坏（空调） | 只报警 |  | ON段 | 1
52 | PDU高压配电单元报警 | 负极接触器回馈超时 | 只报警 |  | ON段 | 1
53 | PDU高压配电单元报警 | 缓冲接触器回馈超时 | 只报警 |  | ON段 | 1
54 | PDU高压配电单元报警 | 正极接触器回馈超时 | 只报警 |  | ON段 | 1
55 | PDU高压配电单元报警 | 缓冲或正极接触器有粘连 | 只报警 |  | ON段 | 1
56 | PDU高压配电单元报警 | 负极接触器损坏或无外部输入电源或中间接触器损坏 | 只报警 |  | ON段 | 1
57 | PDU高压配电单元报警 | 高压缓冲电阻损坏 | 停机、严重故障 | 重启 | ON段 | 3
60 | BMS单元报警 | BMS超时 | 动力截止输出 | 关闭钥匙门，重启 |  | 2
高压截止输出
61 | BMS单元报警 | 电池单体电压过高报警 | 降电磁刹车转矩 | 故障位取消 | 恢复，不滤波 | 2
62 | BMS单元报警 | 电池单体电压过高截止报警 | 取消电磁刹车 | 故障位取消 | 恢复，不滤波 | 2
63 | BMS单元报警 | 电池单体电压过低报警 | 降功率输出 | 故障位取消 | 恢复，不滤波 | 2
64 | BMS单元报警 | 电池单体电压过低截止报警 | 停机 | 重启 | 不恢复，不滤波 | 3
65 | BMS单元报警 | 电池峰值放电过流过大报警 | 降功率 | 故障位取消 | 恢复，不滤波 | 2
66 | BMS单元报警 | 电池峰值充电过流过大报警 | 降电磁刹车转矩 | 故障位取消 | 恢复，不滤波 | 2
67 | BMS单元报警 | 电池温度过高报警 | 降功率 | 故障位取消 | 恢复，不滤波 | 2
68 | BMS单元报警 | 电池温度过高截止报警 | 停机 | 故障位取消 | 恢复，不滤波 | 3
69 | BMS单元报警 | 电池温度过低报警 | 降功率 | 故障位取消 | 恢复，不滤波 | 2
70 | BMS单元报警 | 电池温度过低截止报警 | 停机 | 故障位取消 | 恢复，不滤波 | 3
71 | BMS单元报警 | 单体电池压差过大报警 | 降功率 | 故障位取消 | 恢复，不滤波 | 2
72 | BMS单元报警 | 单体电池压差过大截止报警 | 停机 | 重启 | 不恢复，不滤波 | 3
73 | BMS单元报警 | 电池充电电压过高 | 降刹车转矩 | 故障位取消 | 恢复，不滤波 | 2
74 | BMS单元报警 | 动力电池温度差异报警 | 降功率 | 故障位取消 | 恢复，不滤波 | 2
75 | BMS单元报警 | 动力电池充电温度过低报警 | 降功率 | 故障位取消 | 恢复，不滤波 | 2
76 | BMS单元报警 | 动力SOC过低 | 降功率 | 故障位取消 | 恢复，不滤波 | 2
77 | BMS单元报警 | 电池组充电已连接或在充电 | 停机、高压截止 | 重启 | 不恢复，不滤波 | 3
78 | BMS单元报警 | 电池内部通信故障 | 停机、高压截止 | 重启 | 不恢复，不滤波 | 3
79 | BMS单元报警 | BMS系统故障 | 停机、高压截止 | 重启 | 不恢复，不滤波 | 3
80 | BMS单元报警 | 动力蓄电池故障。 | 停机、高压截止 | 重启 | 不恢复，不滤波 | 3
81 | BMS单元报警 | 制动能量回收电流过大报警 | 降电磁刹车转矩 | 报警位取消 | 恢复，不滤波 | 2
82 | BMS单元报警 | 电池绝缘一级报警(屏蔽其他报警13,241,170,185,243) | 降功率 | 故障位取消 | 恢复，不滤波 | 2
83 | BMS单元报警 | 电池绝缘二级报警 | 停机、高压截止 | 重启 | 不恢复，不滤波 | 3
84 | BMS单元报警 | 绝缘模块高压断线故障 | 降功率 | 故障位取消 | 恢复，不滤波 | 2
85 | BMS单元报警 | 绝缘模块故障 | 降功率 | 故障位取消 | 恢复，不滤波 | 2
100 | 电机控制单元报警 | 保留
101 | 电机控制单元报警 | 主驱动器过流报警 | 停机 | 关断钥匙门，重启 |  | 3
102 | 电机控制单元报警 | 主驱动器过压报警 | 停机 | 关断钥匙门，重启 |  | 3
103 | 电机控制单元报警 | 主驱动器欠压报警 | 停机 | 关断钥匙门，重启 |  | 3
104 | 电机控制单元报警 | 主驱动器编码器报警 | 停机 | 关断钥匙门，重启 |  | 3
105 | 电机控制单元报警 | 主驱动器霍尔报警 | 停机 | 关断钥匙门，重启 |  | 3
106 | 电机控制单元报警 | 主驱动器模块过热报警 | 降转矩 |  |  | 2
107 | 电机控制单元报警 | 主电机过热报警 | 降转矩 |  |  | 2
108 | 电机控制单元报警 | 主驱动器模块过热截止报警 | 停机 | 关断钥匙门，重启 |  | 3
109 | 电机控制单元报警 | 主电机过热截止报警 | 停机 | 关断钥匙门，重启 |  | 3
110 | 电机控制单元报警 | 主驱动器程序丢失报警 | 停机 | 关断钥匙门，重启 |  | 3
111 | 电机控制单元报警 | 主驱动器系统参数设置报警 | 停机 | 关断钥匙门，重启 |  | 3
112 | 电机控制单元报警 | 主驱动器用户参数设置报警 | 停机 | 关断钥匙门，重启 |  | 3
113 | 电机控制单元报警 | 主驱动器数据混乱报警 | 停机 | 关断钥匙门，重启 |  | 3
114 | 电机控制单元报警 | 主驱动器内部通讯报警 | 停机 | 关断钥匙门，重启 |  | 3
115 | 电机控制单元报警 | 加速踏板行程值检测故障 | 停机 | 关断钥匙门，重启 |  | 3
116 | 电机控制单元报警 | 外部低压电源电压检测故障 | 停机 | 关断钥匙门，重启 |  | 3
117 | 电机控制单元报警 | 主驱动器霍尔过流检测报警 | 停机 | 关断钥匙门，重启 |  | 3
118 | 电机控制单元报警 | 主驱动器缺相检测报警 | 停机 | 关断钥匙门，重启 |  | 3
119 | 电机控制单元报警 | 刹车踏板行程值检测故障 | 停机 | 关断钥匙门，重启 |  | 3
120 | 电机控制单元报警 | 带档启车 | 停机 | 退回空档 |  | 3
121 | 电机控制单元报警 | 启车前，加速踏板已有效 | 停机 | 收回踏板 |  | 3
122 | 电机控制单元报警 | 电机温度线断线 | 降功率 | 待恢复 |  | 2
123 | 电机控制单元报警 | 控制器温度线断线 | 降功率 | 待恢复 |  | 2
124 | 电机控制单元报警 | LCP程序写入故障 | 停机 | 关断钥匙门，重启 |  | 3
125 | 电机控制单元报警 | CAN程序内部232通讯故障 | 停机 | 关断钥匙门，重启 |  | 3
130 | 空压系统报警 | 空压超时 | 只报警 |  |  | 1
131 | 空压系统报警 | 控制器过压报警 | 只报警 |  |  | 1
132 | 空压系统报警 | 控制器欠压报警 | 只报警 |  |  | 1
133 | 空压系统报警 | 控制器IGBT过流报警 | 只报警 |  |  | 1
134 | 空压系统报警 | 控制器霍尔检测错误 | 只报警 |  |  | 1
135 | 空压系统报警 | 控制器霍尔过流报警 | 只报警 |  |  | 1
136 | 空压系统报警 | 控制器检测电机缺相报警 | 只报警 |  |  | 1
137 | 空压系统报警 | 控制器编码器故障 | 只报警 |  |  | 1
138 | 空压系统报警 | 控制器接触器故障 | 只报警 |  |  | 1
139 | 空压系统报警 | 控制器散热器/IGBT过热报警 | 只报警 |  |  | 1
140 | 空压系统报警 | 控制器散热器/IGBT过热截止报警 | 只报警 |  |  | 1
141 | 空压系统报警 | 驱动电机过热报警 | 只报警 |  |  | 1
142 | 空压系统报警 | 驱动电机过热截止报警 | 只报警 |  |  | 1
143 | 空压系统报警 | 空压机机头温度过热报警 | 只报警 |  |  | 1
144 | 空压系统报警 | 低压电源给定故障 | 只报警 |  |  | 1
145 | 空压系统报警 | 低压电源运行过程异常断开报警 | 只报警 |  |  | 1
146 | 空压系统报警 | 检测到总线有相同ID | 只报警 |  |  | 1
147 | 空压系统报警 | 控制器系统参数设定错误 | 只报警 |  |  | 1
148 | 空压系统报警 | 控制器用户参数设定错误 | 只报警 |  |  | 1
149 | 空压系统报警 | 控制器参数初始化错误 | 只报警 |  |  | 1
150 | 空压系统报警 | 控制器程序初始化错误 | 只报警 |  |  | 1
151 | 空压系统报警 | 控制器CAN程序工作故障 | 只报警 |  |  | 1
152 | 空压系统报警 | LCP程序和CAN程序版本不对应 | 只报警 |  |  | 1
153 | 空压系统报警 | LCP和CAN程序模式握手失败 | 只报警 |  |  | 1
154 | 空压系统报警 | LCP程序未就绪 | 只报警 |  |  | 1
155 | 空压系统报警 | 电机温度线缆断开 | 只报警 |  |  | 1
156 | 空压系统报警 | 空压机油泵温度检测故障 | 只报警 |  |  | 1
157 | 空压系统报警 | 空压机连续工作超过45分钟 | 只报警 |  |  | 1
158 | 空压系统报警 | 空压机排气故障 | 只报警 |  |  | 1
159 | 空压系统报警 | 瑞丽空压机方向反向 | 只报警 |  |  | 1
170 | 助力系统报警 | 助力超时 | 只报警 |  |  | 1
171 | 助力系统报警 | 控制器过压报警 | 只报警 |  |  | 1
172 | 助力系统报警 | 控制器欠压报警 | 只报警 |  |  | 1
173 | 助力系统报警 | 控制器IGBT过流报警 | 只报警 |  |  | 1
174 | 助力系统报警 | 控制器霍尔检测错误 | 只报警 |  |  | 1
175 | 助力系统报警 | 控制器霍尔过流报警 | 只报警 |  |  | 1
176 | 助力系统报警 | 控制器检测电机缺相报警 | 只报警 |  |  | 1
177 | 助力系统报警 | 控制器编码器故障 | 只报警 |  |  | 1
178 | 助力系统报警 | 控制器接触器故障 | 只报警 |  |  | 1
179 | 助力系统报警 | 控制器散热器/IGBT过热报警 | 只报警 |  |  | 1
180 | 助力系统报警 | 控制器散热器/IGBT过热截止报警 | 只报警 |  |  | 1
181 | 助力系统报警 | 驱动电机过热报警 | 只报警 |  |  | 1
182 | 助力系统报警 | 驱动电机过热截止报警 | 只报警 |  |  | 1
183 | 助力系统报警 | 空压机机头温度过热报警 | 只报警 |  |  | 1
184 | 助力系统报警 | 低压电源给定故障 | 只报警 |  |  | 1
185 | 助力系统报警 | 低压电源运行过程异常断开报警 | 只报警 |  |  | 1
186 | 助力系统报警 | 检测到总线有相同ID | 只报警 |  |  | 1
187 | 助力系统报警 | 控制器系统参数设定错误 | 只报警 |  |  | 1
188 | 助力系统报警 | 控制器用户参数设定错误 | 只报警 |  |  | 1
189 | 助力系统报警 | 控制器参数初始化错误 | 只报警 |  |  | 1
190 | 助力系统报警 | 控制器程序初始化错误 | 只报警 |  |  | 1
191 | 助力系统报警 | 控制器CAN程序工作故障 | 只报警 |  |  | 1
192 | 助力系统报警 | LCP程序和CAN程序版本不对应 | 只报警 |  |  | 1
193 | 助力系统报警 | LCP和CAN程序模式握手失败 | 只报警 |  |  | 1
194 | 助力系统报警 | LCP程序未就绪 | 只报警 |  |  | 1
195 | 助力系统报警 | 电机温度线缆断开 | 只报警 |  |  | 1
200 | 上装系统报警 | 助力超时 | 只报警 |  |  | 1
201 | 上装系统报警 | 控制器过压报警 | 只报警 |  |  | 1
202 | 上装系统报警 | 控制器欠压报警 | 只报警 |  |  | 1
203 | 上装系统报警 | 控制器IGBT过流报警 | 只报警 |  |  | 1
204 | 上装系统报警 | 控制器霍尔检测错误 | 只报警 |  |  | 1
205 | 上装系统报警 | 控制器霍尔过流报警 | 只报警 |  |  | 1
206 | 上装系统报警 | 控制器检测电机缺相报警 | 只报警 |  |  | 1
207 | 上装系统报警 | 控制器编码器故障 | 只报警 |  |  | 1
208 | 上装系统报警 | 控制器接触器故障 | 只报警 |  |  | 1
209 | 上装系统报警 | 控制器散热器/IGBT过热报警 | 只报警 |  |  | 1
210 | 上装系统报警 | 控制器散热器/IGBT过热截止报警 | 只报警 |  |  | 1
211 | 上装系统报警 | 驱动电机过热报警 | 只报警 |  |  | 1
212 | 上装系统报警 | 驱动电机过热截止报警 | 只报警 |  |  | 1
213 | 上装系统报警 | 空压机机头温度过热报警 | 只报警 |  |  | 1
214 | 上装系统报警 | 低压电源给定故障 | 只报警 |  |  | 1
215 | 上装系统报警 | 低压电源运行过程异常断开报警 | 只报警 |  |  | 1
216 | 上装系统报警 | 检测到总线有相同ID | 只报警 |  |  | 1
217 | 上装系统报警 | 控制器系统参数设定错误 | 只报警 |  |  | 1
218 | 上装系统报警 | 控制器用户参数设定错误 | 只报警 |  |  | 1
219 | 上装系统报警 | 控制器参数初始化错误 | 只报警 |  |  | 1
220 | 上装系统报警 | 控制器程序初始化错误 | 只报警 |  |  | 1
221 | 上装系统报警 | 控制器CAN程序工作故障 | 只报警 |  |  | 1
222 | 上装系统报警 | LCP程序和CAN程序版本不对应 | 只报警 |  |  | 1
223 | 上装系统报警 | LCP和CAN程序模式握手失败 | 只报警 |  |  | 1
224 | 上装系统报警 | LCP程序未就绪 | 只报警 |  |  | 1
225 | 上装系统报警 | 电机温度线缆断开 | 只报警 |  |  | 1
240 | DC-DC单元报警 | DC-DC超时 | 只报警 |  |  | 1
241 | DC-DC单元报警 | 输入欠压 | 只报警 |  |  | 1
242 | DC-DC单元报警 | 输入过压 | 只报警 |  |  | 1
243 | DC-DC单元报警 | 表示DC-DC不工作（仪表指示灯亮） | 只报警 |  |  | 1
243 | DC-DC单元报警 | 过热 | 只报警 |  |  | 1
244 | DC-DC单元报警 | 短路 | 只报警 |  |  | 3

## 柴油车
燃油车故障代码和分级
故障码 | 故障类别 | 故障描述 | 故障分级（1级轻微-2级中等-3级严重）
P0045 (0045) | 发动机故障 | 增压器驱动电路开路 | 1
P0045 (0045) | 发动机故障 | 电控单元(ECU)内增压器驱动芯片过热 | 1
P0047 (0047) | 发动机故障 | 增压器控制电路对地短路 | 1
P0048 (0048) | 发动机故障 | 增压器驱动电路对蓄电源短路 | 1
P0049 (0049) | 发动机故障 | 增压器超速故障 | 1
P006D (006D) | 发动机故障 | 增压压力传感器信号不合理-偏大 | 2
P006D (006D) | 发动机故障 | 增压压力传感器信号不合理-偏小 | 2
P0071 (0071) | 发动机故障 | 环境温度传感器信号不可信 | 1
P0072 (0072) | 发动机故障 | 环境温度传感器电压信号低于下限 | 2
P0073 (0073) | 发动机故障 | 环境温度传感器电压信号高于上限 | 2
P0087 (0087) | 发动机故障 | 轨压过低（无法达到喷油器最小开启压力） | 1
P0087 (0087) | 发动机故障 | 实际轨压低于最低轨压值(MeUn方案) | 2
P0088 (0088) | 发动机故障 | 实际轨压高于最高轨压值(MeUn方案) | 2
P0088 (0088) | 发动机故障 | 轨压偏高 | 2
P0088 (0088) | 发动机故障 | 限压阀PRV打开后，轨压过大 | 2
P0088 (0088) | 发动机故障 | 设定喷油量小于标定的实际可能最小值（限压阀PRV打开后） | 2
P0088 (0088) | 发动机故障 | 燃油温度偏高（限压阀PRV打开后） | 2
P0089 (0089) | 发动机故障 | 限压阀(PRV)达到最大允许开启次数 | 2
P0089 (0089) | 发动机故障 | 限压阀(PRV)因压力升高被强迫打开 | 2
P0089 (0089) | 发动机故障 | 限压阀(PRV)因压力波动被强迫打开 | 2
P0089 (0089) | 发动机故障 | 限压阀(PRV)被打开 | 2
P0089 (0089) | 发动机故障 | 限压阀(PRV)达到最大允许开启时间 | 2
P0096 (0096) | 发动机故障 | 增压中冷后的进气温度信号不可信 | 1
P0097 (0097) | 发动机故障 | 增压中冷后的进气温度传感器电压信号低于下限 | 2
P0098 (0098) | 发动机故障 | 增压中冷后的进气温度传感器电压信号高于上限 | 2
P0099 (0099) | 发动机故障 | 来自CAN总线的增压中冷后的进气温度信号故障 | 1
P0100 (0100) | 发动机故障 | 空气流量计(HFM)供电电压故障 | 1
P0100 (0100) | 发动机故障 | 废气再循环（EGR）控制从再生状态切换到普通状态的时间过长 | 1
P0101 (0101) | 发动机故障 | 空气流量计(HFM)漂移修正检测：载荷时的修正值和怠速修正值偏差超出限值 | 1
P0101 (0101) | 发动机故障 | 空气流量计(HFM)漂移修正检测：怠速时的修正量超出限值，并且载荷时的修正值低于限值 | 1
P0101 (0101) | 发动机故障 | 空气流量计(HFM)怠速工况偏移修正量高于上限值 | 1
P0101 (0101) | 发动机故障 | 空气流量计(HFM)负荷工况偏移修正量高于上限值 | 1
P0101 (0101) | 发动机故障 | 空气流量计(HFM)偏差值高于上限值 | 1
P0101 (0101) | 发动机故障 | 空气流量计(HFM)偏差值低于下限值 | 1
P0101 (0101) | 发动机故障 | 再生模式下空气设定量与实际新鲜进气量的差值高于上限值（新鲜进气量过小） | 1
P0101 (0101) | 发动机故障 | 再生模式下空气设定量与实际新鲜进气量的差值低过下限值（新鲜进气量过大） | 1
P0102 (0102) | 发动机故障 | 空气流量计(HFM)周期信号低于下限 | 1
P0103 (0103) | 发动机故障 | 空气流量计(HFM)硬件故障 | 1
P0103 (0103) | 发动机故障 | 空气流量计(HFM)周期信号高于上限 | 1
P0110 (0110) | 发动机故障 | 进气加热格栅驱动电路开路 | 2
P0110 (0110) | 发动机故障 | 电控单元(ECU)内进气加热格栅驱动芯片过热 | 2
P0112 (0112) | 发动机故障 | 进气加热格栅驱动电路对地短路 | 2
P0112 (0112) | 发动机故障 | 空气流量计(HFM)进气温度传感器占空比信号低于下限 | 1
P0112 (0112) | 发动机故障 | 空气流量计(HFM)进气温度传感器周期信号低于下限 | 1
P0112 (0112) | 发动机故障 | 上游进气温度传感器电压信号低于限值 | 1
P0113 (0113) | 发动机故障 | 进气加热格栅驱动电路对电源短路 | 2
P0113 (0113) | 发动机故障 | 空气流量计(HFM)进气温度传感器占空比信号高于上限 | 1
P0113 (0113) | 发动机故障 | 空气流量计(HFM)进气温度传感器周期信号高于上限 | 1
P0113 (0113) | 发动机故障 | 上游进气温度传感器电压信号高于限值 | 1
P0116 (0116) | 发动机故障 | 水温传感器绝对值合理性检测故障(水温在一定时间内未达到门槛值) | 2
P0116 (0116) | 发动机故障 | 水温传感器动态值合理性检测故障(水温在一定时间内上升值未达到门槛值) | 2
P0116 (0116) | 发动机故障 | 水温传感器可信性故障 | 2
P0117 (0117) | 发动机故障 | 水温传感器电压低于下限值 | 2
P0118 (0118) | 发动机故障 | 水温传感器电压高于上限值 | 2
P0122 (0122) | 发动机故障 | 油门踏板传感器1电压信号低于下限值 | 2
P0123 (0123) | 发动机故障 | 油门踏板传感器1电压信号高于上限值 | 2
P0181 (0181) | 发动机故障 | 燃油温度传感器信号不可信 | 1
P0182 (0182) | 发动机故障 | 燃油温度传感器电压信号低于下限 | 2
P0183 (0183) | 发动机故障 | 燃油温度传感器电压信号高于上限 | 2
P0191 (0191) | 发动机故障 | 轨压传感器信号漂移故障（电压过高） | 2
P0191 (0191) | 发动机故障 | 轨压传感器信号漂移故障（电压过低） | 2
P0192 (0192) | 发动机故障 | 轨压传感器电压信号低于下限 | 2
P0193 (0193) | 发动机故障 | 轨压传感器电压信号高于上限 | 2
P0194 (0194) | 发动机故障 | 轨压传感器信号断续 | 2
P0196 (0196) | 发动机故障 | 机油温度传感器信号不可信（机油温度过高） | 1
P0196 (0196) | 发动机故障 | 机油温度传感器信号不可信 | 2
P0197 (0197) | 发动机故障 | 机油温度传感器电压信号低于下限 | 2
P0198 (0198) | 发动机故障 | 机油温度传感器电压信号高于上限 | 2
P0201 (0201) | 发动机故障 | 发火顺序第1缸喷油器驱动电路开路 | 3
P0202 (0202) | 发动机故障 | 发火顺序第5缸喷油器驱动电路开路 | 3
P0203 (0203) | 发动机故障 | 发火顺序第3缸喷油器驱动电路开路 | 3
P0204 (0204) | 发动机故障 | 发火顺序第6缸喷油器驱动电路开路 | 3
P0205 (0205) | 发动机故障 | 发火顺序第2缸喷油器驱动电路开路 | 3
P0206 (0206) | 发动机故障 | 发火顺序第4缸喷油器驱动电路开路 | 3
P0219 (0219) | 发动机故障 | 发动机超速指示 | 3
P0222 (0222) | 发动机故障 | 油门踏板传感器2电压信号低于下限值 | 2
P0223 (0223) | 发动机故障 | 油门踏板传感器2电压信号高于上限值 | 2
P0237 (0237) | 发动机故障 | 增压压力传感器电压信号低于下限 | 2
P0238 (0238) | 发动机故障 | 增压压力传感器电压信号高于上限 | 2
P0251 (0251) | 发动机故障 | 高压油泵油量计量单元(MeUn)接头松动 | 3
P0251 (0251) | 发动机故障 | 高压油泵油量计量单元（MeUn）驱动电路开路 | 3
P0251 (0251) | 发动机故障 | 轨压正偏差超（实际轨压低于设定值)限值(MeUn方案） | 2
P0251 (0251) | 发动机故障 | 油量计量单元设定流量相比理论计算的最大值大 | 2
P0251 (0251) | 发动机故障 | 油量计量单元(MeUn)供油量达到最小设定流量的情况下，轨压负偏差超限值（实际轨压高于设定值） | 2
P0251 (0251) | 发动机故障 | 轨压实际值大于设定值 | 2
P0251 (0251) | 发动机故障 | 怠速状态时，油量计量单元流量偏大 | 2
P0252 (0252) | 发动机故障 | 电控单元(ECU)内油量计量单元(MeUn)驱动芯片过热 | 3
P0253 (0253) | 发动机故障 | 高压油泵油量计量单元（MeUn）驱动电路高端对地短路 | 3
P0253 (0253) | 发动机故障 | 高压油泵油量计量单元（MeUn）驱动电路低端对地短路 | 3
P0253 (0253) | 发动机故障 | 高压油泵油量计量单元（MeUn）驱动电流过小 | 3
P0254 (0254) | 发动机故障 | 高压油泵油量计量单元（MeUn）驱动电路高端对电源短路 | 3
P0254 (0254) | 发动机故障 | 高压油泵油量计量单元（MeUn）驱动电路低端对电源短路 | 3
P0254 (0254) | 发动机故障 | 高压油泵油量计量单元（MeUn）驱动电流过大 | 3
P0261 (0261) | 发动机故障 | 发火顺序第1缸线束低端对高端短路 | 3
P0262 (0262) | 发动机故障 | 发火顺序第1缸喷油器线束短路（高端或低端对电源或地短路） | 3
P0263 (0263) | 发动机故障 | 发火顺序第1缸喷油器驱动电路特殊故障 | 3
P0264 (0264) | 发动机故障 | 发火顺序第5缸线束低端对高端短路 | 3
P0265 (0265) | 发动机故障 | 发火顺序第5缸喷油器线束短路（高端或低端对电源或地短路） | 3
P0266 (0266) | 发动机故障 | 发火顺序第5缸喷油器驱动电路特殊故障 | 3
P0267 (0267) | 发动机故障 | 发火顺序第3缸线束低端对高端短路 | 3
P0268 (0268) | 发动机故障 | 发火顺序第3缸喷油器线束短路（高端或低端对电源或地短路） | 3
P0269 (0269) | 发动机故障 | 发火顺序第3缸喷油器驱动电路特殊故障 | 3
P0270 (0270) | 发动机故障 | 发火顺序第6缸线束低端对高端短路 | 3
P0271 (0271) | 发动机故障 | 发火顺序第6缸喷油器线束短路（高端或低端对电源或地短路） | 3
P0272 (0272) | 发动机故障 | 发火顺序第6缸喷油器驱动电路特殊故障 | 3
P0273 (0273) | 发动机故障 | 发火顺序第2缸线束低端对高端短路 | 3
P0274 (0274) | 发动机故障 | 发火顺序第2缸喷油器线束短路（高端或低端对电源或地短路） | 3
P0275 (0275) | 发动机故障 | 发火顺序第2缸喷油器驱动电路特殊故障 | 3
P0276 (0276) | 发动机故障 | 发火顺序第4缸线束低端对高端短路 | 3
P0277 (0277) | 发动机故障 | 发火顺序第4缸喷油器线束短路（高端或低端对电源或地短路） | 3
P0278 (0278) | 发动机故障 | 发火顺序第4缸喷油器驱动电路特殊故障 | 3
P0279 (0279) | 发动机故障 | 车速高于上限 | 1
P0335 (0335) | 发动机故障 | 没有检测到曲轴信号 | 3
P0336 (0336) | 发动机故障 | 曲轴信号有干扰或信号丢失故障 | 3
P0340 (0340) | 发动机故障 | 没有检测到凸轮轴信号 | 1
P0340 (0340) | 发动机故障 | 凸轮轴信号与曲轴信号偏差过大 | 1
P0341 (0341) | 发动机故障 | 凸轮轴信号有干扰或信号丢失故障 | 1
P0381 (0381) | 发动机故障 | 预热指示灯驱动电路开路 | 1
P0381 (0381) | 发动机故障 | 电控单元(ECU)内预热指示灯驱动芯片过热 | 1
P0381 (0381) | 发动机故障 | 预热指示灯驱动电路对电源短路 | 1
P0381 (0381) | 发动机故障 | 预热指示灯驱动电路对地短路 | 1
P0401 (0401) | 发动机故障 | 空气设定量与实际新鲜进气量的差值低于下限值（新鲜进气量过大） | 1
P0401 (0401) | 发动机故障 | 废气再循环（EGR）阀开度设定值与实际值的差值高于上限值（正偏差过大） | 3
P0401 (0401) | 发动机故障 | 废气再循环（EGR）阀卡在关闭状态 | 3
P0402 (0402) | 发动机故障 | 空气设定量与实际新鲜进气量的差值高于上限值（新鲜进气量过小） | 1
P0402 (0402) | 发动机故障 | 废气再循环（EGR）阀开度设定值与实际值的差值差值低于下限值（负偏差过大） | 3
P0402 (0402) | 发动机故障 | 废气再循环（EGR）阀卡在开启状态 | 3
P0403 (0403) | 发动机故障 | 废气再循环（EGR）阀工作电流受限 | 1
P0403 (0403) | 发动机故障 | 废气再循环（EGR）阀驱动电路开路 | 3
P0403 (0403) | 发动机故障 | 电控单元(ECU）内废气再循环（EGR）阀驱动芯片过热 | 3
P0403 (0403) | 发动机故障 | 废气再循环（EGR）阀驱动电路对电源短路 | 3
P0403 (0403) | 发动机故障 | 废气再循环（EGR）阀驱动电路对地短路 | 3
P0404 (0404) | 发动机故障 | 废气再循环（EGR）阀控制偏差超过限值（在冷启动时由于温度过低导致） | 1
P0409 (0409) | 发动机故障 | 废气再循环（EGR）阀驱动电路接触不良 | 1
P0420 (0420) | 发动机故障 | 发动机氮氧排放超标故障 | 1
P0420 (0420) | 发动机故障 | 发动机氮氧排放超5.0g/kW.h故障 | 2
P0420 (0420) | 发动机故障 | 发动机氮氧排放超7.0g/kW.h故障 | 2
P0426 (0426) | 发动机故障 | SCR催化器上游温度传感器动态可信性检测上游温度过高故障 | 1
P0426 (0426) | 发动机故障 | SCR催化器上游温度传感器动态可信性检测上游温度过低故障 | 1
P0426 (0426) | 发动机故障 | SCR催化器上游温度传感器静态可信性检测故障 | 1
P0427 (0427) | 发动机故障 | SCR催化器下游温度传感器信号电压过低 | 2
P0428 (0428) | 发动机故障 | SCR催化器下游温度传感器信号电压过高 | 2
P042C (042C) | 发动机故障 | SCR下游温度传感器物理值超下限 | 2
P042C (042C) | 发动机故障 | SCR催化器上游温度传感器信号电压过低 | 2
P042D (042D) | 发动机故障 | SCR上游温度传感器物理值超上限 | 2
P042D (042D) | 发动机故障 | SCR催化器上游温度传感器信号电压过高 | 2
P0460 (0460) | 发动机故障 | 燃油液位过低 | 2
P0475 (0475) | 发动机故障 | 发动机缸内制动阀(ECR)驱动电路开路 | 2
P0475 (0475) | 发动机故障 | 电控单元(ECU)内发动机缸内制动阀(ECR)驱动芯片过热 | 2
P0475 (0475) | 发动机故障 | 排气制动阀驱动电路开路 | 2
P0475 (0475) | 发动机故障 | 电控单元(ECU)内排气制动阀驱动芯片过热 | 2
P0475 (0475) | 发动机故障 | 排气制动阀状态反馈信号线信号在正常运行过程中故障 | 2
P0476 (0476) | 发动机故障 | 排气制动阀状态反馈信号线信号在上电自检过程中故障 | 2
P0477 (0477) | 发动机故障 | 发动机缸内制动阀(ECR)驱动电路对地短路 | 2
P0477 (0477) | 发动机故障 | 排气制动阀驱动电路对地短路 | 2
P0478 (0478) | 发动机故障 | 发动机缸内制动阀(ECR)驱动电路对电源短路 | 2
P0478 (0478) | 发动机故障 | 排气制动阀驱动电路对电源短路 | 2
P0480 (0480) | 发动机故障 | 开关型低速风扇控制电路开路 | 1
P0480 (0480) | 发动机故障 | 开关型高速风扇控制电路开路 | 1
P0480 (0480) | 发动机故障 | 电控单元(ECU)内开关型低速风扇控制驱动芯片过热 | 1
P0480 (0480) | 发动机故障 | 电控单元(ECU)内开关型高速风扇控制驱动芯片过热 | 1
P0480 (0480) | 发动机故障 | 风扇转速传感器（频率信号）周期过长 | 1
P0481 (0481) | 发动机故障 | 无级型风扇驱动电路开路 | 1
P0481 (0481) | 发动机故障 | 电控单元(ECU)内无级型风扇驱动芯片过热 | 1
P0494 (0494) | 发动机故障 | 风扇转速太低 | 1
P0495 (0495) | 发动机故障 | 风扇转速太高 | 1
P0501 (0501) | 发动机故障 | 车速信号不合理 | 2
P0502 (0502) | 发动机故障 | 车速传感器电压信号低于下限 | 2
P0503 (0503) | 发动机故障 | 车速传感器电压信号高于上限 | 2
P0504 (0504) | 发动机故障 | 刹车信号不合理导致的巡航功能故障 | 2
P0504 (0504) | 发动机故障 | 无有效刹车信号导致的巡航功能故障 | 2
P0504 (0504) | 发动机故障 | 刹车信号不可信，主刹信号和副刹信号不同时变化 | 2
P0504 (0504) | 发动机故障 | 刹车(单)信号合理性故障 | 2
P0520 (0520) | 发动机故障 | 来自CAN总线的机油压力信号故障 | 2
P0521 (0521) | 发动机故障 | 机油压力传感器信号不可信 | 2
P0522 (0522) | 发动机故障 | 机油压力传感器电压信号高于上限 | 2
P0523 (0523) | 发动机故障 | 机油压力传感器测得压力值高于上限 | 2
P0523 (0523) | 发动机故障 | 机油压力传感器电压信号高于上限 | 2
P0524 (0524) | 发动机故障 | 机油压力过低 | 2
P0524 (0524) | 发动机故障 | 机油压力传感器测得压力值低于下限 | 2
P0562 (0562) | 发动机故障 | 蓄电池电压过低 | 2
P0562 (0562) | 发动机故障 | 电控单元(ECU)内部蓄电池电压信号过低 | 2
P0562 (0562) | 发动机故障 | 电池电压过低导致相关部件停止工作 | 2
P0563 (0563) | 发动机故障 | 蓄电池电压过高 | 2
P0563 (0563) | 发动机故障 | 电控单元(ECU)内部蓄电池电压信号过高 | 2
P0563 (0563) | 发动机故障 | 电池电压过高导致相关部件停止工作 | 2
P0571 (0571) | 发动机故障 | 刹车信号故障（CAN信号接收超时） | 1
P0575 (0575) | 发动机故障 | 巡航控制键信号不合理 | 2
P0607 (0607) | 发动机故障 | 电控单元(ECU)内部芯片Cy146通讯故障 | 2
P0607 (0607) | 发动机故障 | 电控单元(ECU)内部芯片Cy320通讯故障 | 2
P060B (060B) | 发动机故障 | 电控单元(ECU)内部软硬件底层监控报错(MoC) | 2
P060B (060B) | 发动机故障 | 电控单元(ECU)内部软硬件底层监控报错(MoC) | 2
P060B (060B) | 发动机故障 | 电控单元(ECU)内部软硬件底层监控报错(MoC) | 2
P060C (060C) | 发动机故障 | 电控单元(ECU)内部软硬件底层监控报错(MoC) | 2
P060C (060C) | 发动机故障 | 电控单元(ECU)内部软硬件底层监控报错(MoC) | 2
P060C (060C) | 发动机故障 | 电控单元(ECU)内部软硬件底层监控报错(MoC) | 2
P060C (060C) | 发动机故障 | 电控单元(ECU)内部软硬件底层监控报错(MoC) | 2
P060C (060C) | 发动机故障 | 电控单元(ECU)内部软硬件底层监控报错(MoC) | 2
P060C (060C) | 发动机故障 | 电控单元(ECU)内部软硬件底层监控报错(MoC) | 2
P060C (060C) | 发动机故障 | 电控单元(ECU)内部软硬件底层监控报错(MoC) | 2
P060C (060C) | 发动机故障 | 电控单元(ECU)内部软硬件底层监控报错(MoC) | 2
P060C (060C) | 发动机故障 | 电控单元(ECU)内部软硬件底层监控报错(MoC) | 2
P060C (060C) | 发动机故障 | 电控单元(ECU)内部软硬件底层监控报错(MoC) | 2
P060C (060C) | 发动机故障 | 电控单元(ECU)内部软硬件底层监控报错(MoC) | 2
P060C (060C) | 发动机故障 | 电控单元(ECU)内部软硬件底层监控报错(MoC) | 2
P060C (060C) | 发动机故障 | 电控单元(ECU)内部软硬件底层监控报错(MoC) | 2
P060C (060C) | 发动机故障 | 电控单元(ECU)内部芯片通讯故障（应答通讯） | 2
P060C (060C) | 发动机故障 | 电控单元(ECU)内部芯片通讯故障（电压低） | 2
P060C (060C) | 发动机故障 | 电控单元(ECU)内部芯片通讯故障（电压高） | 2
P060C (060C) | 发动机故障 | 电控单元(ECU)内部芯片通讯故障（其他原因） | 2
P060C (060C) | 发动机故障 | 电控单元(ECU)内R2S2芯片MSC故障 | 2
P060C (060C) | 发动机故障 | 发动机停机时间计时器计数故障 | 2
P0611 (0611) | 发动机故障 | 发火顺序第1缸油量修正(FBC)超限值 | 1
P0611 (0611) | 发动机故障 | 发火顺序第2缸油量修正(FBC)超限值 | 1
P0611 (0611) | 发动机故障 | 发火顺序第3缸油量修正(FBC)超限值 | 1
P0611 (0611) | 发动机故障 | 发火顺序第4缸油量修正(FBC)超限值 | 1
P0611 (0611) | 发动机故障 | 发火顺序第5缸油量修正(FBC)超限值 | 1
P0611 (0611) | 发动机故障 | 发火顺序第6缸油量修正(FBC)超限值 | 1
P0615 (0615) | 发动机故障 | 起动机继电器控制端开路 | 2
P0615 (0615) | 发动机故障 | 电控单元(ECU)内起动机继电器控制端驱动芯片过热 | 2
P0616 (0616) | 发动机故障 | 起动机继电器控制端对地短路 | 2
P0617 (0617) | 发动机故障 | 起动机继电器控制端对电源短路 | 2
P062B (062B) | 发动机故障 | 发火顺序第1缸缺少喷油器油量修正(IQA)码 | 1
P062B (062B) | 发动机故障 | 发火顺序第2缸缺少喷油器油量修正(IQA)码 | 1
P062B (062B) | 发动机故障 | 发火顺序第3缸缺少喷油器油量修正(IQA)码 | 1
P062B (062B) | 发动机故障 | 发火顺序第4缸缺少喷油器油量修正(IQA)码 | 1
P062B (062B) | 发动机故障 | 发火顺序第5缸缺少喷油器油量修正(IQA)码 | 1
P062B (062B) | 发动机故障 | 发火顺序第6缸缺少喷油器油量修正(IQA)码 | 1
P062B (062B) | 发动机故障 | 电控单元(ECU)内喷油器驱动芯片(CY33X)故障 | 3
P062D (062D) | 发动机故障 | 喷油控制模块1（线束）短路故障 | 3
P062D (062D) | 发动机故障 | 喷油控制模块1对地短路自检超时 | 3
P062E (062E) | 发动机故障 | 喷油控制模块2（线束）短路故障 | 3
P062E (062E) | 发动机故障 | 喷油控制模块2对地短路自检超时 | 3
P062F (062F) | 发动机故障 | 电控单元(ECU)内存储单元EEPROM区擦除故障 | 1
P062F (062F) | 发动机故障 | 电控单元(ECU)内存储单元EEPROM区读取故障 | 1
P062F (062F) | 发动机故障 | 电控单元(ECU)内存储单元EEPROM区编写故障 | 1
P0643 (0643) | 发动机故障 | 传感器供电模块1故障 | 2
P0645 (0645) | 发动机故障 | 空调压缩机线路开路 | 1
P0645 (0645) | 发动机故障 | 电控单元(ECU)内空调压缩机驱动芯片过热 | 1
P0645 (0645) | 发动机故障 | 可变排量空调压缩机驱动电路开路 | 1
P0645 (0645) | 发动机故障 | 可变排量空调压缩机驱动芯片过热 | 1
P0646 (0646) | 发动机故障 | 可变排量空调压缩机驱动电路对地短路 | 1
P0646 (0646) | 发动机故障 | 空调压缩机驱动电路对地短路 | 1
P0647 (0647) | 发动机故障 | 可变排量空调压缩机驱动电路对电源短路 | 1
P0647 (0647) | 发动机故障 | 空调压缩机驱动电路对电源短路 | 1
P0650 (0650) | 发动机故障 | MIL灯(OBD灯)驱动电路开路 | 3
P0650 (0650) | 发动机故障 | 电控单元(ECU)内MIL灯(OBD灯)驱动芯片过热 | 3
P0650 (0650) | 发动机故障 | MIL灯(OBD灯)驱动电路对电源短路 | 3
P0650 (0650) | 发动机故障 | MIL灯(OBD灯)驱动电路对地短路 | 3
P0653 (0653) | 发动机故障 | 传感器供电模块2故障 | 2
P0658 (0658) | 发动机故障 | 电控单元(ECU)内部主继电器0短路到地 | 2
P0659 (0659) | 发动机故障 | 电控单元(ECU)内部主继电器0短路到电源 | 2
P0668 (0668) | 发动机故障 | 电控单元(ECU)内温度值传感器电压信号低于下限 | 1
P0669 (0669) | 发动机故障 | 电控单元(ECU)内温度值传感器电压信号高于上限 | 1
P068A (068A) | 发动机故障 | 主继电器断开过早故障 | 1
P068B (068B) | 发动机故障 | 主继电器卡滞故障 | 1
P0691 (0691) | 发动机故障 | 开关型低速风扇控制电路对地短路 | 1
P0691 (0691) | 发动机故障 | 开关型高速风扇控制电路对地短路 | 1
P0692 (0692) | 发动机故障 | 开关型低速风扇控制电路对电源短路 | 1
P0692 (0692) | 发动机故障 | 开关型高速风扇控制电路对电源短路 | 1
P0693 (0693) | 发动机故障 | 无级型风扇驱动电路对地短路 | 1
P0694 (0694) | 发动机故障 | 无级型风扇驱动电路对电源短路 | 1
P0699 (0699) | 发动机故障 | 传感器供电模块3故障 | 2
P0704 (0704) | 发动机故障 | 离合器信号不可信 | 1
P0A0F (0A0F) | 发动机故障 | 发动机启动失败 | 1
P1000 (1000) | 发动机故障 | 系统冷启动时温度传感器可信性故障(组合0) | 1
P1001 (1001) | 发动机故障 | 系统冷启动时温度传感器可信性故障(组合1) | 1
P1002 (1002) | 发动机故障 | 系统冷启动时温度传感器可信性故障(组合2) | 1
P1003 (1003) | 发动机故障 | 系统冷启动时温度传感器可信性故障(组合3) | 1
P1004 (1004) | 发动机故障 | 系统冷启动时温度传感器可信性故障(组合4) | 1
P1005 (1005) | 发动机故障 | 系统冷启动时温度传感器可信性故障 | 1
P1006 (1006) | 发动机故障 | 发动机扭矩限制被调用 | 1
P1007 (1007) | 发动机故障 | 整车性能限制功能激活 | 1
P1008 (1008) | 发动机故障 | 喷油切断请求指示 | 3
P1009 (1009) | 发动机故障 | 双质量飞轮的转速保护指示 | 1
P100A (100A) | 发动机故障 | 转速输出驱动电路开路 | 1
P100B (100B) | 发动机故障 | 电控单元(ECU)内转速输出驱动芯片过热 | 1
P100C (100C) | 发动机故障 | 转速输出驱动电路对电源短路 | 1
P100D (100D) | 发动机故障 | 转速输出驱动电路对地短路 | 1
P100E (100E) | 发动机故障 | 喷油器喷射次数被电控单元(ECU)充电模块能力限制指示 | 1
P100F (100F) | 发动机故障 | 喷油器喷射次数被高压油泵油量平衡限制指示 | 1
P1010 (1010) | 发动机故障 | 喷油器喷射次数被系统限制指示 | 1
P1011 (1011) | 发动机故障 | 喷油器喷射次数被运行时间限制指示 | 1
P1012 (1012) | 发动机故障 | 电控单元(ECU)内部软硬件底层监控报错(MoF) | 2
P1013 (1013) | 发动机故障 | 电控单元(ECU)内部软硬件底层监控报错(MoF) | 2
P1014 (1014) | 发动机故障 | 电控单元(ECU)内部软硬件底层监控报错(MoF) | 1
P1015 (1015) | 发动机故障 | 电控单元(ECU)内部软硬件底层监控报错(MoF) | 1
P1016 (1016) | 发动机故障 | 电控单元(ECU)内部软硬件底层监控报错(MoF) | 1
P1017 (1017) | 发动机故障 | 电控单元(ECU)内部软硬件底层监控报错(MoF) | 1
P1018 (1018) | 发动机故障 | 电控单元(ECU)内部软硬件底层监控报错(MoF) | 1
P1019 (1019) | 发动机故障 | 电控单元(ECU)内部软硬件底层监控报错(MoF) | 1
P101A (101A) | 发动机故障 | 电控单元(ECU)内部软硬件底层监控报错(MoF) | 1
P101A (101A) | 发动机故障 | 电控单元(ECU)内部软硬件底层监控报错(MoF) | 1
P101B (101B) | 发动机故障 | 电控单元(ECU)内部软硬件底层监控报错(MoF) | 1
P101C (101C) | 发动机故障 | 电控单元(ECU)内部软硬件底层监控报错(MoF) | 1
P101D (101D) | 发动机故障 | 电控单元(ECU)内部软硬件底层监控报错(MoF) | 1
P101E (101E) | 发动机故障 | 电控单元(ECU)内部软硬件底层监控报错(Mon) | 1
P101F (101F) | 发动机故障 | 电控单元(ECU)内部软硬件底层监控报错(Mon) | 1
P1020 (1020) | 发动机故障 | 电控单元(ECU)内部软硬件底层监控报错(Mon) | 1
P1021 (1021) | 发动机故障 | 错误的不可清除代码存储 | 1
P1022 (1022) | 发动机故障 | 错误的不可清除代码存储 | 1
P1023 (1023) | 发动机故障 | 错误的不可清除代码存储 | 1
P1024 (1024) | 发动机故障 | 错误的不可清除代码存储 | 1
P1025 (1025) | 发动机故障 | 错误的不可清除代码存储 | 1
P1026 (1026) | 发动机故障 | 错误的不可清除代码存储 | 1
P1027 (1027) | 发动机故障 | 错误的不可清除代码存储 | 1
P1028 (1028) | 发动机故障 | 错误的不可清除代码存储 | 1
P1029 (1029) | 发动机故障 | 错误的不可清除代码存储 | 1
P102A (102A) | 发动机故障 | 错误的不可清除代码存储 | 1
P102B (102B) | 发动机故障 | 错误的不可清除代码存储 | 1
P102C (102C) | 发动机故障 | 错误的不可清除代码存储 | 1
P102D (102D) | 发动机故障 | 错误的不可清除代码存储 | 1
P102E (102E) | 发动机故障 | 错误的不可清除代码存储 | 1
P102F (102F) | 发动机故障 | 错误的不可清除代码存储 | 1
P1030 (1030) | 发动机故障 | 错误的不可清除代码存储 | 1
P1031 (1031) | 发动机故障 | 扭矩油量转换MAP不单调故障指示 | 2
P1032 (1032) | 发动机故障 | 燃油滤清加热器驱动电路开路 | 2
P1033 (1033) | 发动机故障 | 电控单元(ECU)燃油滤清加热器驱动芯片过热 | 2
P1034 (1034) | 发动机故障 | 燃油滤清加热器驱动电路对电源短路 | 2
P1035 (1035) | 发动机故障 | 燃油滤清加热器驱动电路对地短路 | 2
P1036 (1036) | 发动机故障 | 限压阀(PRV)被打开，核查油量平衡（指示性故障） | 2
P1037 (1037) | 发动机故障 | 平均轨压超出预计的误差范围（指示性故障） | 2
P1038 (1038) | 发动机故障 | 增压器保护调用了扭矩限制 | 1
P1039 (1039) | 发动机故障 | 发动机保护调用了扭矩限制 | 1
P1040 (1040) | 发动机故障 | 喷射系统调用了扭矩限制 | 1
P1041 (1041) | 发动机故障 | 发动机制动调用了扭矩限制 | 1
P1042 (1042) | 发动机故障 | 颗粒捕集器调用了扭矩限制 | 1
P1043 (1043) | 发动机故障 | 性能限制功能调用了扭矩限制 | 1
P1044 (1044) | 发动机故障 | 烟度限制功能调用了扭矩限制 | 1
P1045 (1045) | 发动机故障 | 电控单元(ECU)内部软硬件底层监控报错(MoF) | 1
P1046 | 发动机故障 | 燃油过滤压力超过电压信号上限值 | 2
P1047 | 发动机故障 | 燃油过滤压力超过电压信号下限值 | 2
P1048 | 发动机故障 | 燃油过滤器堵塞故障 | 3
P1049 | 发动机故障 | 燃油过滤器堵塞不可信故障 | 3
P1050 (1050) | 发动机故障 | 倒拖工况(Overrun)状态时，油量计量单元流量偏大 | 2
P1400 (1400) | 发动机故障 | OBD相关故障 用于尿素喷射控制单元(DCU)激活扭矩限制 | 1
P1401 (1401) | 发动机故障 | OBD相关故障 用于尿素喷射控制单元(DCU)激活扭矩限制 | 1
P1402 (1402) | 发动机故障 | OBD相关故障 用于尿素喷射控制单元(DCU)激活扭矩限制 | 1
P1403 (1403) | 发动机故障 | OBD相关故障 用于尿素喷射控制单元(DCU)激活扭矩限制 | 1
P1404 (1404) | 发动机故障 | OBD相关故障 用于尿素喷射控制单元(DCU)激活扭矩限制 | 1
P1405 (1405) | 发动机故障 | DM1DCU CAN信号接收超时（即信号丢失） | 1
P1500 (1500) | 发动机故障 | 发动机制动不合理 | 2
P1501 (1501) | 发动机故障 | 远程油门踏板电位计1电压高于最大值 | 1
P1502 (1502) | 发动机故障 | 远程油门踏板电位计2电压高于最大值 | 1
P1503 (1503) | 发动机故障 | 远程油门踏板电位计1电压低于最小值 | 1
P1504 (1504) | 发动机故障 | 远程油门踏板电位计２电压高于最大值 | 1
P1505 (1505) | 发动机故障 | 远程油门踏板电位计1和2的不同步故障 | 1
P1581 (1581) | 发动机故障 | 喷油控制模块1处于短路测试状态 | 3
P1582 (1582) | 发动机故障 | 喷油控制模块2处于短路测试状态 | 3
P1600 (1600) | 发动机故障 | 电控单元(ECU)内部软硬件底层监控报错(Mon) | 1
P1601 (1601) | 发动机故障 | 电控单元(ECU)内部软硬件底层监控报错(Mon) | 1
P1602 (1602) | 发动机故障 | 12V的传感器供电电源2电压超过限值 | 1
P1602 (1602) | 发动机故障 | 12V的传感器供电电源1电压超过限值 | 1
P1603 (1603) | 发动机故障 | 12V的传感器供电电源2电压低于限值 | 1
P1603 (1603) | 发动机故障 | 12V的传感器供电电源1电压低于限值 | 1
P1604 (1604) | 发动机故障 | 系统灯(SVS)驱动电路开路 | 2
P1605 (1605) | 发动机故障 | 电控单元(ECU)内系统灯(SVS)驱动芯片过热 | 2
P1606 (1606) | 发动机故障 | 系统灯(SVS)驱动电路对电池短路 | 2
P1607 (1607) | 发动机故障 | 系统灯(SVS)驱动电路对地短路 | 2
P1608 (1608) | 发动机故障 | ECU软件重置_0 | 2
P1609 (1609) | 发动机故障 | ECU软件重置_1 | 1
P160A (160A) | 发动机故障 | ECU软件重置_2 | 1
P160B (160B) | 发动机故障 | 机油压力报警灯驱动电路开路 | 2
P160C (160C) | 发动机故障 | 电控单元(ECU)内机油压力报警灯驱动芯片过热 | 2
P160D (160D) | 发动机故障 | 机油压力报警灯驱动电路对电源短路 | 2
P160E (160E) | 发动机故障 | 机油压力报警灯驱动电路对地短路 | 2
P160F (160F) | 发动机故障 | 停机警示灯(Stop Lamp)驱动电路开路 | 1
P1610 (1610) | 发动机故障 | 电控单元(ECU)内停机警示灯(Stop Lamp)驱动芯片过热 | 1
P1611 (1611) | 发动机故障 | 停机警示灯(Stop Lamp)驱动电路对电池短路 | 1
P1612 (1612) | 发动机故障 | 停机警示灯(Stop Lamp)驱动电路对地短路 | 1
P1613 (1613) | 发动机故障 | 警示灯驱动电路开路 | 1
P1614 (1614) | 发动机故障 | 电控单元(ECU)内警示灯驱动芯片过热 | 1
P1615 (1615) | 发动机故障 | 警示灯驱动电路对电源短路 | 1
P1616 (1616) | 发动机故障 | 警示灯驱动电路对地短路 | 1
P1617 (1617) | 发动机故障 | FD CAN信号传输超时（即信号丢失） | 1
P203B (203B) | 发动机故障 | 尿素质量不好 | 2
P203B (203B) | 发动机故障 | 尿素箱温度传感器不可信故障 | 1
P203C (203C) | 发动机故障 | 尿素箱液位传感器电压信号低于下限 | 2
P203C (203C) | 发动机故障 | 尿素箱液位传感器信号值低于下限 | 2
P203D (203D) | 发动机故障 | 尿素箱液位传感器电压信号高于上限 | 2
P203D (203D) | 发动机故障 | 尿素箱液位传感器信号值超上限 | 2
P203F (203F) | 发动机故障 | 尿素箱液位过低故障 | 3
P2043 | 发动机故障 | 尿素泵通讯接收故障 | 2
P2043 (2043) | 发动机故障 | 尿素箱温度过高故障 | 1
P2047 (2047) | 发动机故障 | 尿素喷射单元的喷阀故障(卡滞) | 1
P2047 (2047) | 发动机故障 | 尿素喷嘴低电压下堵塞可信性故障 | 1
P2047 (2047) | 发动机故障 | 尿素喷射单元高端对地短路故障 | 2
P2048 (2048) | 发动机故障 | 尿素喷射单元低端对地短路故障 | 2
P2049 (2049) | 发动机故障 | 尿素喷射单元驱动电路电流超出最大限值故障 | 2
P2049 (2049) | 发动机故障 | 尿素喷射单元低端对电源短路故障 | 2
P2049 (2049) | 发动机故障 | 尿素喷射单元开路或高端对电源短路故障 | 2
P204C (204C) | 发动机故障 | 尿素泵电压值超过下限值 | 2
P204D (204D) | 发动机故障 | 尿素泵电压值超过上限值 | 2
P204E (204E) | 发动机故障 | 尿素泵CAN信号错误 | 2
P205A (205A) | 发动机故障 | 电控单元(ECU)从CAN总线收到的尿素箱温度信号有误 | 2
P205B (205B) | 发动机故障 | 尿素箱温度传感器信号合理性故障(测量值过高) | 2
P205B (205B) | 发动机故障 | 尿素箱温度传感器信号合理性故障(检测测量值过低) | 2
P205C (205C) | 发动机故障 | 尿素箱温度传感器物理值低于下限 | 2
P205C (205C) | 发动机故障 | 尿素箱温度传感器信号电压过低 | 2
P205D (205D) | 发动机故障 | 尿素箱温度传感器物理值超上限 | 2
P205D (205D) | 发动机故障 | 尿素箱温度传感器信号电压过高 | 2
P2062 (2062) | 发动机故障 | 尿素泵内部占空比低于下限值 | 2
P2062 (2062) | 发动机故障 | 尿素泵转速占空比超上限值 | 2
P2100 (2100) | 发动机故障 | 节流阀(TVA)驱动电流受限 | 1
P2100 (2100) | 发动机故障 | 节流阀(TVA)驱动接口电路开路 | 1
P2101 (2101) | 发动机故障 | 节流阀(TVA)驱动接口电路过热 | 1
P2101 (2101) | 发动机故障 | 电子节流阀(TVA)信号超过机械最大位置 | 1
P2101 (2101) | 发动机故障 | 电子节流阀(TVA)信号超过机械最小位置 | 1
P2102 (2102) | 发动机故障 | 节流阀(TVA)驱动电路对地短路 | 1
P2103 (2103) | 发动机故障 | 节流阀(TVA)驱动电路对电源短路 | 1
P2108 (2108) | 发动机故障 | 电子节流阀(TVA)全关位置的自学习值偏移超过限值 | 1
P2108 (2108) | 发动机故障 | 电子节流阀(TVA)全开位置的自学习值偏移超过限值 | 1
P2108 (2108) | 发动机故障 | 电子节流阀(TVA)机械关闭位置的自学习值偏移超过限值 | 1
P2108 (2108) | 发动机故障 | 电子节流阀(TVA)全关位置的自学习值与本轮第一次值差值过大 | 1
P2108 (2108) | 发动机故障 | 电子节流阀(TVA)全开位置的自学习值与本轮第一次值差值过大 | 1
P2108 (2108) | 发动机故障 | 电子节流阀(TVA)全关位置的前后两次自学习值差值过大 | 1
P2108 (2108) | 发动机故障 | 电子节流阀(TVA)全开位置的前后两次自学习值差值过大 | 1
P2111 (2111) | 发动机故障 | 节流阀(TVA)控制器产生永久负偏差 | 1
P2111 (2111) | 发动机故障 | 节流阀(TVA)卡在开的位置 | 1
P2112 (2112) | 发动机故障 | 节流阀(TVA)控制器在冷启动过程产生偏差 | 1
P2112 (2112) | 发动机故障 | 节流阀(TVA)控制器产生永久正偏差 | 1
P2112 (2112) | 发动机故障 | 节流阀(TVA)卡在关的位置 | 1
P2135 (2135) | 发动机故障 | 油门踏板1和油门踏板2信号合理性故障 | 2
P2135 (2135) | 发动机故障 | 油门踏板和怠速开关信号不合理故障 | 1
P2158 (2158) | 发动机故障 | 来自车速仪的PWM车速信号高于上限 | 2
P2160 (2160) | 发动机故障 | 来自车速仪的PWM车速信号低于下限 | 2
P2161 (2161) | 发动机故障 | 来自车速仪的PWM车速信号故障 | 2
P2162 (2162) | 发动机故障 | 车速信号不合理 | 2
P2200 | 发动机故障 | 下游NOx传感器信号无效 | 1
P2200 | 发动机故障 | 下游NOx传感器平均值斜率超过允许范围 | 1
P2200 | 发动机故障 | 下游NOx传感器就绪状态不正确 | 1
P2200 (2200) | 发动机故障 | 下游NOx传感器加热就绪状态错误 | 2
P2200 (2200) | 发动机故障 | 下游NOx传感器开路故障 | 2
P2200 (2200) | 发动机故障 | 下游NOx传感器短路故障 | 2
P2200 (2200) | 发动机故障 | 下游NOx传感器测出氧浓度二进制数值大于上限值 | 2
P2200 (2200) | 发动机故障 | 下游NOx传感器测出氧浓度二进制数值小于下限值 | 2
P2200 (2200) | 发动机故障 | 下游NOx传感器测出氧浓度线性数值大于上限值 | 2
P2200 (2200) | 发动机故障 | 下游NOx传感器测出氧浓度线性数值小于下限值 | 2
P2200 (2200) | 发动机故障 | 下游NOx供电线路故障 | 2
P2201 (2201) | 发动机故障 | 下游NOx传感器偏差数值超过上限值 | 2
P2201 (2201) | 发动机故障 | 下游NOx传感器偏差数值超过下限值 | 2
P2201 (2201) | 发动机故障 | 下游NOx传感器物理值超过上限 | 2
P2201 (2201) | 发动机故障 | 下游NOx传感器物理值低于下限 | 2
P2201 (2201) | 发动机故障 | 下游氮氧传感器平均偏差修正值偏大 | 1
P2201 (2201) | 发动机故障 | 下游氮氧传感器平均偏差修正值偏小 | 1
P2201 (2201) | 发动机故障 | 上游氮氧传感器合理性检查故障（氮氧值偏大） | 2
P2201 (2201) | 发动机故障 | 上游氮氧传感器合理性检查故障（氮氧值偏小） | 2
P2213 | 发动机故障 | 上游NOx传感器加热就绪状态错误 | 1
P2213 | 发动机故障 | 上游NOx传感器信号无效 | 1
P2213 | 发动机故障 | 上游NOx传感器开路故障 | 1
P2213 | 发动机故障 | 上游NOx传感器短路故障 | 1
P2213 | 发动机故障 | 上游NOx传感器就绪状态不正确 | 1
P2213 | 发动机故障 | 上游NOx供电线路故障 | 1
P2214 | 发动机故障 | 上游NOx传感器动态数值超上限 | 1
P2214 | 发动机故障 | 上游NOx传感器动态数值超下限 | 1
P2214 (2214) | 发动机故障 | 下游氮氧传感器合理性检查故障(峰值检查) | 1
P2214 (2214) | 发动机故障 | 下游氮氧传感器合理性检查故障(增量检查) | 1
P2215 | 发动机故障 | 上游NOx传感器偏差数值超过下限值 | 1
P2215 | 发动机故障 | 上游NOx传感器物理值低于下限 | 1
P2215 | 发动机故障 | 上游NOx传感器测出氧浓度二进制数值小于下限值 | 1
P2215 | 发动机故障 | 上游NOx传感器测出氧浓度线性数值大于上限值 | 1
P2216 | 发动机故障 | 上游NOx传感器偏差数值超过上限值 | 1
P2216 | 发动机故障 | 上游NOx传感器物理值超过上限 | 1
P2216 | 发动机故障 | 上游NOx传感器测出氧浓度二进制数值大于上限值 | 1
P2216 | 发动机故障 | 上游NOx传感器测出氧浓度线性数值小于下限值 | 1
P2228 (2228) | 发动机故障 | 大气压力传感器电压信号低于下限 | 2
P2229 (2229) | 发动机故障 | 大气压力传感器电压信号高于上限 | 2
P2263 (2263) | 发动机故障 | 增压压力调节控制器偏差值(增压压力设定值减去实际值)高于上限(正偏差过大) | 2
P2263 (2263) | 发动机故障 | 增压压力调节控制器偏差值(增压压力设定值减去实际值)低于下限(负偏差过大) | 2
P2266 (2266) | 发动机故障 | 油中含水传感器电压低于下限 | 2
P2267 (2267) | 发动机故障 | 油中含水传感器电压高于上限 | 2
P2269 (2269) | 发动机故障 | 油中含水故障 | 1
P250B (250B) | 发动机故障 | 机油液位传感器信号不可信 | 1
P250C (250C) | 发动机故障 | 机油液位传感器电压信号过低 | 2
P250D (250D) | 发动机故障 | 机油液位传感器电压信号过高 | 2
P251B (251B) | 发动机故障 | PTO开关电压信号过低故障 | 1
P251C (251C) | 发动机故障 | PTO开关电压信号过高故障 | 1
P2530 (2530) | 发动机故障 | 错误的T50开关操作 | 1
P2536 (2536) | 发动机故障 | 来自CAN总线的发动机舱停机按钮信号不可信 | 2
P2536 (2536) | 发动机故障 | 发动机舱停机按钮被长时间按下 | 2
P2536 (2536) | 发动机故障 | 来自CAN总线的发动机舱启动按钮信号不可信 | 2
P2536 (2536) | 发动机故障 | 发动机舱启动按钮被长时间按下 | 2
P253E (253E) | 发动机故障 | PTO开关电压信号不合理故障 | 1
P2609 (2609) | 发动机故障 | 进气加热格栅在关闭期间电池电压信号超过限值 | 2
P2609 (2609) | 发动机故障 | 进气加热格栅在关闭期间电池电压信号低于限值 | 2
P2609 (2609) | 发动机故障 | 进气加热格栅在开启期间电池电压信号超过限值 | 2
P2609 (2609) | 发动机故障 | 进气加热格栅在开启期间电池电压信号低于限值 | 2
P2609 (2609) | 发动机故障 | 进气加热格栅加热开关常吸合 | 2
P2620 (2620) | 发动机故障 | 节流阀（TVA）临时故障 | 1
P2621 (2621) | 发动机故障 | 节流阀(TVA)位置反馈传感器值低于下限值(模拟信号) | 1
P2622 (2622) | 发动机故障 | 节流阀(TVA)位置反馈传感器值高于上限值(模拟信号) | 1
P2670 (2670) | 发动机故障 | 电控单元(ECU)内部主继电器1短路到地 | 2
P2671 (2671) | 发动机故障 | 电控单元(ECU)内部主继电器1短路到电源 | 2
P2685 (2685) | 发动机故障 | 电控单元(ECU)内部主继电器2短路到地 | 2
P2686 (2686) | 发动机故障 | 电控单元(ECU)内部主继电器2短路到电源 | 2
P3001 (3001) | 发动机故障 | 尿素供给单元电机转速偏差故障 | 1
P3002 (3002) | 发动机故障 | 尿素泵转速占空比低于下限值 | 2
P3003 (3003) | 发动机故障 | 电控单元(ECU)内尿素供给单元驱动芯片过热故障 | 1
P3004 (3004) | 发动机故障 | 尿素供给单元驱动电路对电源短路故障 | 2
P3005 (3005) | 发动机故障 | 尿素供给单元驱动电路对地短路故障 | 2
P3006 (3006) | 发动机故障 | 尿素供给单元驱动电路开路故障 | 2
P3007 (3007) | 发动机故障 | 尿素泵泵压数值大于上限不可信故障 | 2
P3007 (3007) | 发动机故障 | 尿素泵泵压数值低于下限不可信故障 | 2
P3009 (3009) | 发动机故障 | 电控单元(ECU)内尿素喷射单元驱动芯片过热故障 | 2
P3010 (3010) | 发动机故障 | 尿素倒吸泵PWM输出高边驱动开路故障 | 2
P3011 (3011) | 发动机故障 | 尿素倒吸泵PWM输出超温故障 | 2
P3012 (3012) | 发动机故障 | 尿素倒吸泵PWM输出对地短路 | 2
P3013 (3013) | 发动机故障 | 尿素倒吸泵PWM输出对电池短路 | 2
P3014 (3014) | 发动机故障 | 尿素泵泄压后泵压力值大于上限 | 2
P3016 (3016) | 发动机故障 | 尿素箱加热阀驱动电路开路故障 | 2
P3018 (3018) | 发动机故障 | 电控单元(ECU)内尿素箱加热阀驱动芯片过热故障 | 2
P3019 (3019) | 发动机故障 | 尿素箱加热阀驱动电路对地短路故障 | 2
P3020 (3020) | 发动机故障 | 尿素箱加热阀驱动电路对电源短路故障 | 2
P3021 (3021) | 发动机故障 | 尿素回流管路加热继电器控制端开路故障 | 2
P3022 (3022) | 发动机故障 | 尿素回流管路加热继电器控制端对地短路故障 | 2
P3023 (3023) | 发动机故障 | 尿素回流管路加热继电器控制端对电源短路 | 2
P3024 (3024) | 发动机故障 | 尿素压力管路加热继电器控制端开路故障 | 2
P3025 (3025) | 发动机故障 | SCR系统加热时，加热部件发生故障而引起的SCR系统停机 | 2
P3026 (3026) | 发动机故障 | 尿素压力管路加热继电器控制端对地短路故障 | 2
P3027 (3027) | 发动机故障 | 尿素压力管路加热继电器控制端对电源短路故障 | 2
P3028 (3028) | 发动机故障 | 尿素吸入管路加热继电器控制端开路故障 | 2
P3029 (3029) | 发动机故障 | 尿素泵加热模块占空比超上限 | 2
P3029 (3029) | 发动机故障 | 尿素泵加热模块占空比低于下限 | 2
P3029 (3029) | 发动机故障 | 尿素泵温度模块占空比超上限值 | 2
P3029 (3029) | 发动机故障 | 尿素泵温度模块占空比低于下限值 | 2
P3031 (3031) | 发动机故障 | 尿素吸入管路加热继电器控制端对地短路故障 | 2
P3032 (3032) | 发动机故障 | 尿素吸入管路加热继电器控制端对电源短路故障 | 2
P3033 (3033) | 发动机故障 | 尿素供给单元加热继电器控制端开路故障 | 2
P3036 (3036) | 发动机故障 | 尿素供给单元加热继电器控制端对地短路故障 | 2
P3037 (3037) | 发动机故障 | 尿素供给单元加热继电器控制端对电源短路故障 | 2
P3038 (3038) | 发动机故障 | 尿素泵内部占空比超过上限值 | 2
P3039 (3039) | 发动机故障 | SCR系统喷射时压力过高故障 | 1
P3039 (3039) | 发动机故障 | SCR系统压力过高故障 | 1
P3040 (3040) | 发动机故障 | SCR系统建压失败故障 | 2
P3042 (3042) | 发动机故障 | SCR系统从启动到释放尿素喷射的时刻太长 | 2
P3043 (3043) | 发动机故障 | SCR系统加热主继电器控制端开路故障 | 2
P3044 (3044) | 发动机故障 | 电控单元(ECU)内SCR系统加热主继电器控制端驱动芯片过热故障 | 2
P3045 (3045) | 发动机故障 | SCR系统加热主继电器控制端对电源短路故障 | 2
P3046 (3046) | 发动机故障 | SCR系统加热主继电器控制端对地短路故障 | 2
P3047 (3047) | 发动机故障 | 尿素倒吸泵PWM输出高边驱动开路 | 2
P3048 (3048) | 发动机故障 | 尿素倒吸泵PWM输出高边驱动超温故障 | 2
P3049 (3049) | 发动机故障 | 尿素倒吸泵PWM输出高边驱动对电池短路 | 2
P3050 (3050) | 发动机故障 | SCR系统尿素回流管堵塞故障 | 2
P3050 (3050) | 发动机故障 | 尿素倒吸泵PWM输出高边驱动对地短路 | 2
P3051 (3051) | 发动机故障 | SCR系统长时间修正量太大 | 2
P3052 (3052) | 发动机故障 | SCR系统长时间修正量太小 | 2
P3053 (3053) | 发动机故障 | SCR系统尿素压力管或尿素喷射单元堵塞故障 | 2
P3054 (3054) | 发动机故障 | SCR系统压力波动过大故障 | 2
P3056 (3056) | 发动机故障 | SCR系统喷射时压力过低故障 | 1
P3057 (3057) | 发动机故障 | 尿素供给单元加热器故障 | 1
P3058 (3058) | 发动机故障 | 尿素供给单元加热器温度传感器动态监测不可信故障 | 1
P3059 (3059) | 发动机故障 | 尿素供给单元加热器温度传感器冷机起动不可信故障 | 1
P3060 (3060) | 发动机故障 | 尿素供给单元温度传感器动态监测不可信故障 | 1
P3061 (3061) | 发动机故障 | 尿素供给单元温度传感器冷机启动不可信故障 | 1
P3065 (3065) | 发动机故障 | SCR系统闭环控制修正关闭 | 1
P3066 (3066) | 发动机故障 | 尿素箱液位传感器故障(测量值偏高) | 1
P3067 (3067) | 发动机故障 | 尿素箱液位传感器故障(测量值偏低) | 1
P3069 (3069) | 发动机故障 | 回液管加热电压反馈信号错误 | 2
P3070 (3070) | 发动机故障 | 回液管加热继电器对地开路 | 2
P3071 (3071) | 发动机故障 | 回液管加热继电器回路开路或对地短路 | 2
P3072 (3072) | 发动机故障 | 电控单元(ECU)内尿素回流管路加热继电器控制端驱动芯片过热故障 | 2
P3073 (3073) | 发动机故障 | 压力管加热电压反馈信号错误 | 2
P3074 (3074) | 发动机故障 | 压力管加热继电器对地开路 | 2
P3075 (3075) | 发动机故障 | 压力管加热继电器回路开路或对地短路 | 2
P3076 (3076) | 发动机故障 | 电控单元(ECU)内尿素压力管路加热继电器控制端驱动芯片过热故障 | 2
P3077 (3077) | 发动机故障 | 尿素加热系统对电源短路 | 2
P3078 (3078) | 发动机故障 | 吸液管加热电压反馈信号错误 | 2
P3079 (3079) | 发动机故障 | 吸液管加热继电器对地开路 | 2
P3080 (3080) | 发动机故障 | 吸液管加热继电器回路开路或对地短路 | 2
P3081 (3081) | 发动机故障 | 电控单元(ECU)内尿素吸入管路加热继电器控制端驱动芯片过热故障 | 2
P3082 (3082) | 发动机故障 | 尿素泵加热电压反馈信号错误 | 2
P3083 (3083) | 发动机故障 | 尿素泵加热继电器对地开路 | 2
P3084 (3084) | 发动机故障 | 尿素泵加热继电器回路开路或对地短路 | 2
P3085 (3085) | 发动机故障 | 电控单元(ECU)内尿素供给单元加热继电器控制端驱动芯片过热故障 | 2
P3086 (3086) | 发动机故障 | 尿素供给单元电机转速偏差永久故障 | 1
U0073 (C073) | 发动机故障 | CAN节点A总线错误 | 1
U0073 (C073) | 发动机故障 | CAN节点B总线错误 | 1
U0073 (C073) | 发动机故障 | CAN节点C总线错误 | 1
U0073 (C073) | 发动机故障 | CAN节点D总线错误 | 1
U0073 (C073) | 发动机故障 | CAN节点A总线关闭错误 | 1
U0073 (C073) | 发动机故障 | CAN节点B总线关闭错误 | 1
U0073 (C073) | 发动机故障 | CAN节点C总线关闭错误 | 1
U0073 (C073) | 发动机故障 | CAN节点D总线关闭错误 | 1
U0100 (C100) | 发动机故障 | ACK CAN应答信号发送超时（即信号丢失） | 1
U0100 (C100) | 发动机故障 | 外部环境(AmbCon) CAN信号帧传输超时（即信号丢失） | 1
U0100 (C100) | 发动机故障 | EEC1 CAN信号传输超时（即信号丢失） | 1
U0100 (C100) | 发动机故障 | EEC2 CAN信号传输超时（即信号丢失） | 1
U0100 (C100) | 发动机故障 | 电控单元(ECU)与氮氧传感器之间的 CAN通讯中断 | 1
U0100 (C100) | 发动机故障 | EFL_P1 CAN信号接收超时（即信号丢失） | 1
U0100 (C100) | 发动机故障 | EngTemp CAN信号传输超时（即信号丢失） | 1
U0100 (C100) | 发动机故障 | ERC1 CAN信号传输超时（即信号丢失） | 1
U0100 (C100) | 发动机故障 | FlEco CAN信号传输超时（即信号丢失） | 1
U0100 (C100) | 发动机故障 | INCON CAN信号传输超时（即信号丢失） | 1
U0100 (C100) | 发动机故障 | FIC CAN信号传输超时（即信号丢失） | 1
U0100 (C100) | 发动机故障 | BAM CAN信号接收超时（即信号丢失） | 1
U0100 (C100) | 发动机故障 | CAN CAN信号接收超时（即信号丢失） | 1
U0100 (C100) | 发动机故障 | RxCCVS CAN接收帧信号长度出错 | 1
U0100 (C100) | 发动机故障 | ShutDwn CAN信号传输超时（即信号丢失） | 1
U0100 (C100) | 发动机故障 | TCO1 CAN接收帧信号长度出错 | 1
U0100 (C100) | 发动机故障 | TCO1 CAN信号接收超时（即信号丢失） | 1
U0100 (C100) | 发动机故障 | TxPGNRQ CAN信号接收超时（即信号丢失） | 1
U0100 (C100) | 发动机故障 | UAA1 CAN信号接收超时（即信号丢失） | 1
U0100 (C100) | 发动机故障 | UAA2 CAN信号接收超时（即信号丢失） | 1
U0100 (C100) | 发动机故障 | UAA3 CAN信号接收超时（即信号丢失） | 1
U0100 (C100) | 发动机故障 | UAA4 CAN信号接收超时（即信号丢失） | 1
U0100 (C100) | 发动机故障 | UAA5 CAN信号接收超时（即信号丢失） | 1
U0100 (C100) | 发动机故障 | UAA6 CAN信号接收超时（即信号丢失） | 1
U0100 (C100) | 发动机故障 | UAA7 CAN信号接收超时（即信号丢失） | 1
U0100 (C100) | 发动机故障 | UAA8 CAN信号接收超时（即信号丢失） | 1
U0100 (C100) | 发动机故障 | VD CAN信号传输超时（即信号丢失） | 1
U0100 (C100) | 发动机故障 | VEP1 CAN信号传输超时（即信号丢失） | 1
U0101 (C101) | 发动机故障 | TimeDate CAN接收帧信号长度出错 | 1
U0103 (C103) | 发动机故障 | ETC1 CAN接收帧信号长度出错 | 1
U0103 (C103) | 发动机故障 | ETC1 CAN信号接收超时（即信号丢失） | 1
U0104 (C104) | 发动机故障 | RxCCVS CAN信号接收超时（即信号丢失） | 1
U0104 (C104) | 发动机故障 | TxCCVS CAN信号传输超时（即信号丢失） | 1
U0107 (C107) | 发动机故障 | DEC1 CAN信号接收超时（即信号丢失） | 1
U0107 (C107) | 发动机故障 | 接收到的T50值为3（不合理值） | 1
U0108 (C108) | 发动机故障 | EBTC7 CAN信号接收超时（即信号丢失） | 1
U0108 (C108) | 发动机故障 | 接收到的Com_stTraEngCrkEna为0时,故障报出 | 1
U0109 (C109) | 发动机故障 | MFD1 CAN信号接收超时（即信号丢失） | 1
U0113 (C113) | 发动机故障 | 上游氮氧传感器CAN信号帧长度出错 | 1
U0113 (C113) | 发动机故障 | 上游氮氧传感器 CAN信号接收超时（即信号丢失） | 1
U0113 (C113) | 发动机故障 | 上游氮氧传感器CAN信号修正帧1 接收超时（即信号丢失） | 1
U0113 (C113) | 发动机故障 | 上游氮氧传感器CAN信号修正帧2接收超时（即信号丢失） | 1
U0113 (C113) | 发动机故障 | 下游氮氧传感器CAN信号帧长度出错 | 1
U0113 (C113) | 发动机故障 | 下游氮氧传感器 CAN信号接收超时（即信号丢失） | 2
U0113 (C113) | 发动机故障 | 下游氮氧传感器CAN信号修正帧1 接收超时（即信号丢失） | 1
U0113 (C113) | 发动机故障 | 下游氮氧传感器CAN信号修正帧2接收超时（即信号丢失） | 1
U0113 (C113) | 发动机故障 | DM19Ds CAN应答信号接收超时（即信号丢失） | 1
U0113 (C113) | 发动机故障 | DM19Ds CAN信号接收超时（即信号丢失） | 1
U0113 (C113) | 发动机故障 | DM19Ds CAN信号接收超时（即信号丢失） | 1
U0113 (C113) | 发动机故障 | DM19Ds CAN信息超时故障 | 1
U0113 (C113) | 发动机故障 | DM19Us CAN应答信号接收超时（即信号丢失） | 1
U0113 (C113) | 发动机故障 | DM19Us CAN信号接收超时（即信号丢失） | 1
U0113 (C113) | 发动机故障 | DM19Us CAN信号接收超时（即信号丢失） | 1
U0113 (C113) | 发动机故障 | DM19Us CAN信息超时故障 | 1
U0113 (C113) | 发动机故障 | 尿素喷射控制器(DCU) CAN信号接收超时（即信号丢失） | 1
U0113 (C113) | 发动机故障 | 尿素喷射控制器(DCU) CAN信号接收超时（即信号丢失） | 1
U0113 (C113) | 发动机故障 | NOxCorGnCat2Ds CAN信息内容超出SAE规定合理范围 | 1
U0113 (C113) | 发动机故障 | NOxCorGnDs CAN信息内容超出SAE规定合理范围 | 1
U0113 (C113) | 发动机故障 | NOxCorOfsCat2Ds CAN信息内容超出SAE规定合理范围 | 1
U0113 (C113) | 发动机故障 | NOxCorOfsDs CAN信息内容超出SAE规定合理范围 | 1
U0113 (C113) | 发动机故障 | NOxCorPresLamCat2Ds CAN信息内容超出SAE规定合理范围 | 1
U0113 (C113) | 发动机故障 | NOxCorPresLamDs CAN信息内容超出SAE规定合理范围 | 1
U0113 (C113) | 发动机故障 | NOxCorPresNOxCat2Ds CAN信息内容超出SAE规定合理范围 | 1
U0113 (C113) | 发动机故障 | NOxCorPresNOxDs CAN信息内容超出SAE规定合理范围 | 1
U0113 (C113) | 发动机故障 | NOxHtrRatCat2Ds CAN信息内容超出SAE规定合理范围 | 1
U0113 (C113) | 发动机故障 | NOxHtrRatDs CAN信息内容超出SAE规定合理范围 | 1
U0113 (C113) | 发动机故障 | NOxNH3CorCat2Ds CAN信息内容超出SAE规定合理范围 | 1
U0113 (C113) | 发动机故障 | NOxNH3CorDs CAN信息内容超出SAE规定合理范围 | 1
U0113 (C113) | 发动机故障 | NOxNO2CorCat2Ds CAN信息内容超出SAE规定合理范围 | 1
U0113 (C113) | 发动机故障 | NOxNO2CorDs CAN信息内容超出SAE规定合理范围 | 1
U0113 (C113) | 发动机故障 | NOxNoCat2Ds CAN信息内容超出SAE规定合理范围 | 1
U0113 (C113) | 发动机故障 | NOxNoMCatDs CAN信息内容超出SAE规定合理范围 | 1
U0113 (C113) | 发动机故障 | NOxSenDsRxBAM CAN信号接收超时（即信号丢失） | 1
U0113 (C113) | 发动机故障 | NOxSenUsRxBAM CAN信号接收超时（即信号丢失） | 1
U0113 (C113) | 发动机故障 | O2NoCat2Ds CAN信息内容超出SAE规定合理范围 | 1
U0113 (C113) | 发动机故障 | O2NoMCatDs CAN信息内容超出SAE规定合理范围 | 1
U0113 (C113) | 发动机故障 | SensNOxNoMCatDs CAN信息内容超出SAE规定合理范围 | 1
U0113 (C113) | 发动机故障 | SensNOxStabNoCat2Ds CAN信息内容超出SAE规定合理范围 | 1
U0113 (C113) | 发动机故障 | SensO2NoMCatDs CAN信息内容超出SAE规定合理范围 | 1
U0113 (C113) | 发动机故障 | SensO2StabNoCat2Ds CAN信息内容超出SAE规定合理范围 | 1
U0113 (C113) | 发动机故障 | SensPwrNoMCatDs CAN信息内容超出SAE规定合理范围 | 1
U0113 (C113) | 发动机故障 | SensPwrRngNoCat2Ds CAN信息内容超出SAE规定合理范围 | 1
U0113 (C113) | 发动机故障 | SensTempNoCat2Ds CAN信息内容超出SAE规定合理范围 | 1
U0113 (C113) | 发动机故障 | SensTempNoMCatDs CAN信息内容超出SAE规定合理范围 | 1
U0113 (C113) | 发动机故障 | 电控单元(ECU)从CAN总线收到的催化器上游温度信号有误 | 1
U0116 (C116) | 发动机故障 | 水温CAN帧接收超时 | 2
U0121 (C121) | 发动机故障 | TSC1AE信息帧主动丢失故障 | 1
U0121 (C121) | 发动机故障 | TSC1AE信息帧被动丢失故障 | 1
U0121 (C121) | 发动机故障 | TSC1AR CAN信号主动接收超时（即信号丢失） | 1
U0121 (C121) | 发动机故障 | TSC1AR CAN信号被动接收超时（即信号丢失） | 1
U0121 (C121) | 发动机故障 | TSC1DE信息帧主动丢失故障 | 1
U0121 (C121) | 发动机故障 | TSC1DE信息帧被动丢失故障 | 1
U0121 (C121) | 发动机故障 | TSC1DR CAN信号主动接收超时（即信号丢失） | 1
U0121 (C121) | 发动机故障 | TSC1DR CAN信号被动接收超时（即信号丢失） | 1
U0121 (C121) | 发动机故障 | TSC1PE信息帧主动丢失故障 | 1
U0121 (C121) | 发动机故障 | TSC1PE信息帧被动丢失故障 | 1
U0121 (C121) | 发动机故障 | TSC1TE信息帧主动丢失故障 | 1
U0121 (C121) | 发动机故障 | TSC1TE信息帧被动丢失故障 | 1
U0121 (C121) | 发动机故障 | TSC1TR CAN信号主动接收超时（即信号丢失） | 1
U0121 (C121) | 发动机故障 | TSC1TR CAN信号被动接收超时（即信号丢失） | 1
U0121 (C121) | 发动机故障 | TSC1VE信息帧主动丢失故障 | 1
U0121 (C121) | 发动机故障 | TSC1VE信息帧被动丢失故障 | 1
U0121 (C121) | 发动机故障 | TSC1VR CAN信号主动接收超时（即信号丢失） | 1
U0121 (C121) | 发动机故障 | TSC1VR CAN信号被动接收超时（即信号丢失） | 1
U0121 (C121) | 发动机故障 | TSC1AE CAN接收帧信号长度出错 | 1
U0121 (C121) | 发动机故障 | TSC1AE CAN信号接收超时（即信号丢失） | 1
U0121 (C121) | 发动机故障 | TSC1AR CAN接收帧信号长度出错 | 1
U0121 (C121) | 发动机故障 | TSC1AR CAN信号接收超时（即信号丢失） | 1
U0121 (C121) | 发动机故障 | TSC1DE CAN接收帧信号长度出错 | 1
U0121 (C121) | 发动机故障 | TSC1DE CAN信号接收超时（即信号丢失） | 1
U0121 (C121) | 发动机故障 | TSC1DR CAN接收帧信号长度出错 | 1
U0121 (C121) | 发动机故障 | TSC1DR CAN信号接收超时（即信号丢失） | 1
U0121 (C121) | 发动机故障 | TSC1PE CAN接收帧信号长度出错 | 1
U0121 (C121) | 发动机故障 | TSC1PE CAN信号接收超时（即信号丢失） | 1
U0121 (C121) | 发动机故障 | TSC1TE CAN接收帧信号长度出错 | 1
U0121 (C121) | 发动机故障 | TSC1TE CAN信号接收超时（即信号丢失） | 1
U0121 (C121) | 发动机故障 | TSC1TR CAN接收帧信号长度出错 | 1
U0121 (C121) | 发动机故障 | TSC1TR CAN信号接收超时（即信号丢失） | 1
U0121 (C121) | 发动机故障 | TSC1VE CAN接收帧信号长度出错 | 1
U0121 (C121) | 发动机故障 | TSC1VE CAN信号接收超时（即信号丢失） | 1
U0121 (C121) | 发动机故障 | TSC1VR CAN接收帧信号长度出错 | 1
U0121 (C121) | 发动机故障 | TSC1VR CAN信号接收超时（即信号丢失） | 1
U0129 (C129) | 发动机故障 | EBC1 CAN接收帧信号长度出错 | 1
U0129 (C129) | 发动机故障 | EBC1 CAN信号接收超时（即信号丢失） | 1
U0291 (C291) | 发动机故障 | ETC2 CAN接收帧信号长度出错 | 1
U0291 (C291) | 发动机故障 | ETC2 CAN信号接收超时（即信号丢失） | 1
U0424 (C424) | 发动机故障 | 空调开关CAN信号不可信 | 1
U0466 (C466) | 发动机故障 | 空调开关CAN信号接收超时（在规定的时间内未接收到空调开关CAN消息） | 1
U1100 (D100) | 发动机故障 | EBC(电子制动控制器)要求关闭发动机(非具体故障，只是外部请求指示) | 1
U1101 (D101) | 发动机故障 | TimeDate CAN信号接收超时（即信号丢失） | 1
U1103 (D103) | 发动机故障 | 电控单元(ECU)与CAN仪表之间的通讯断开 | 1
U1105 (D105) | 发动机故障 | TxPGNRQGlb CAN信号接收超时（即信号丢失） | 1
U1106 (D106) | 发动机故障 | WFI CAN信号传输超时（即信号丢失） | 1
U1400 (D400) | 发动机故障 | 离合器信号故障(CAN信号出错) | 1
U1401 (D401) | 发动机故障 | 来自CAN总线的大气压力信号故障 | 2
U1402 (D402) | 发动机故障 | 来自CAN总线的变速箱信号故障 | 1
U1403 (D403) | 发动机故障 | 来自CAN总线的机油温度信号故障 | 1
U1404 (D404) | 发动机故障 | PTO开关CAN 信号故障 | 1
U1405 (D405) | 发动机故障 | 来自CAN总线的车速信号故障 | 2

## 汽油车
汽油车故障代码和分级
故障码 | 故障类别 | 故障代码信息 | 故障分级（1级轻微-2级中等-3级严重）
P 0031 | 发动机故障 | 前氧传感器加热器短路到低电压 | 3
P 0032 | 发动机故障 | 前氧传感器加热器短路到高电压 | 3
P 0037 | 发动机故障 | 后氧传感器加热器短路到低电压 | 3
P 0038 | 发动机故障 | 后氧传感器加热器短路到高电压 | 3
P 0105 | 发动机故障 | 进气压力传感器信号钳住 | 3
P 0106 | 发动机故障 | 进气压力/油门位置合理性故障 | 3
P 0107 | 发动机故障 | 进气压力传感器线路低电压或断路 | 3
P 0108 | 发动机故障 | 进气压力传感器线路高电压 | 3
P 0112 | 发动机故障 | 进气温度传感器线路低电压 | 3
P 0113 | 发动机故障 | 进气温度传感器线路高电压或断路 | 3
P 0117 | 发动机故障 | 冷却液温度传感器线路低电压 | 3
P 0118 | 发动机故障 | 冷却液温度传感器线路高电压或断路 | 3
P 0122 | 发动机故障 | 节气门位置传感器 1#线路低电压 | 3
P 0123 | 发动机故障 | 节气门位置传感器 1#线路高电压 | 3
P 0131 | 发动机故障 | 前氧传感器短路到低电压 | 3
P 0132 | 发动机故障 | 前氧传感器短路到高电压 | 3
P 0133 | 发动机故障 | 前氧传感器响应过慢 | 3
P 0134 | 发动机故障 | 前氧传感器断路 | 3
P 0137 | 发动机故障 | 后氧传感器短路到低电压 | 3
P 0138 | 发动机故障 | 后氧传感器短路到高电压 | 3
P 0140 | 发动机故障 | 后氧传感器断路 | 3
P 0171 | 发动机故障 | 非怠速工况燃油系统过稀 | 3
P 0172 | 发动机故障 | 非怠速工况燃油系统过浓 | 3
P 0230 | 发动机故障 | 油泵继电器故障 | 3
P 0261 | 发动机故障 | 1 缸喷嘴线路低电压故障 | 3
P 0262 | 发动机故障 | 1 缸喷嘴线路高电压故障 | 3
P 0264 | 发动机故障 | 2 缸喷嘴线路低电压故障 | 3
P 0265 | 发动机故障 | 2 缸喷嘴线路高电压故障 | 3
P 0267 | 发动机故障 | 3 缸喷嘴线路低电压故障 | 3
P 0268 | 发动机故障 | 3 缸喷嘴线路高电压故障 | 3
P 0270 | 发动机故障 | 4 缸喷嘴线路低电压故障 | 3
P 0271 | 发动机故障 | 4 缸喷嘴线路高电压故障 | 3
P 0300 | 发动机故障 | 单缸或多缸失火 | 3
P 0324 | 发动机故障 | 爆震控制系统故障 | 3
P 0325 | 发动机故障 | 爆震传感器故障 | 3
P 0335 | 发动机故障 | 曲轴位置传感器线路无信号 | 3
P 0336 | 发动机故障 | 曲轴位置传感器线路信号干扰 | 3
P 0340 | 发动机故障 | 凸轮轴位置传感器线路无信号 | 3
P 0341 | 发动机故障 | 凸轮轴位置传感器线路合理性故障 | 3
P 0351 | 发动机故障 | 1(、4)缸点火线圈故障 | 3
P 0352 | 发动机故障 | 2(、3)缸点火线圈故障 | 3
P 0420 | 发动机故障 | 催化转化器转化效率低 | 3
P 0458 | 发动机故障 | 碳罐电磁阀线路短路到低电压或断路 | 3
P 0459 | 发动机故障 | 碳罐电磁阀线路短路到高电压 | 3
P 0480 | 发动机故障 | 低速风扇故障 | 3
P 0502 | 发动机故障 | 车速传感器无信号 | 2
P 0506 | 发动机故障 | 怠速转速过低 | 2
P 0507 | 发动机故障 | 怠速转速过高 | 2
P 0537 | 发动机故障 | 空调蒸发温度传感器线路低电压 | 2
P 0538 | 发动机故障 | 空调蒸发温度传感器线路高电压或断路 | 2
P 0562 | 发动机故障 | 系统电压低 | 2
P 0563 | 发动机故障 | 系统电压高 | 2
P 0646 | 发动机故障 | 空调离合器继电器线路短路到低电压或断路 | 3
P 0647 | 发动机故障 | 空调离合器继电器线路短路到高电压 | 3
P 0650 | 发动机故障 | 故障指示灯故障 | 2
P 0685 | 发动机故障 | 主继电器故障 | 3
P 1167 | 发动机故障 | 前氧减速断油时过浓 | 3
P 1171 | 发动机故障 | 前氧加速加浓时过稀 | 3
P 1336 | 发动机故障 | 58 齿齿轮误差未学习 | 3
P 2187 | 发动机故障 | 怠速工况燃油系统过稀 | 3
P0107 | 发动机故障 | MAP 传感器信号过低 | 3
P0108 | 发动机故障 | MAP 传感器信号过高 | 3
P0192 | 发动机故障 | 气轨压力传感器信号过低 | 3
P0193 | 发动机故障 | 气轨压力传感器信号过高 | 3
P0182 | 发动机故障 | 气轨温度传感器信号过低 | 3
P0183 | 发动机故障 | 气轨温度传感器信号过高 | 3
P0117 | 发动机故障 | 冷却液温度传感器信号过低 | 3
P0118 | 发动机故障 | 冷却液温度传感器信号过高 | 3
P0143 | 发动机故障 | 氧传感器信号过低 | 3
P0144 | 发动机故障 | 氧传感器信号过高 | 3
P0201 | 发动机故障 | 1 缸喷射信号有故障 | 3
P0202 | 发动机故障 | 2 缸喷射信号有故障 | 3
P0203 | 发动机故障 | 3 缸喷射信号有故障 | 3
P0204 | 发动机故障 | 4 缸喷射信号有故障 | 3
B0008 | 发动机故障 | 泄露报警信号 1 过低（断路） | 3
B0009 | 发动机故障 | 泄露报警信号 1 过高（断路） | 3